## 2章
W | 荷重P | Q
12 | kN | 72
L | 揚程 | dw
45 | m | 12
S |  | A
6 |  | 12 | シンブル

## 3章
dw |  | DD |  | df |  | Td
12 |  | 194.4 |  | 16.69 |  | 551250
DD決定値 |  | p |  | b |  | d
195 | 初期設定は整数切り上げ | 14 |  | 10.71 |  | 7.28 | 付表3からM__の値を決定する
p決定値 |  | n |  | l |  | M__
14 | D4より | 76.46 |  | 42.5 |  | M8 | 上のdの自動選択,自動選択につきおかしいときは使用しない
L |  | l0 |  | td
45 | 揚程 | 1078 |  | 48.5 | キリのいい数字にする
n決定値 |  | l0+120 |  | Db
77 | D6より | 1198 |  | 234
l0決定値 |  | Lw
1200 | D10より | 48578 | mm
L |  | 49 | m
86 | 表2.8 | Ww
mW |  | 248.43
0.517 | 表2.7 | W
P |  | 12.25
12 | 荷重 | td
σc |  | 17.5
50 |  | Df1
td決定値 |  | 267
20 | D19の時の値を目安に付表1から(最終決定値はG8) | Df2
σs |  | 281
56 |  | tf
df決定値 |  | 18
19 | 表3.6
取付ボルト
M20
取付ボルト谷径
17.294
d1
37 | 止め金具取付ボルトの直径をもとに付表5より選ぶ
d2
21 | 止め金具取付ボルトの直径をもとに付表5より選ぶ
σt
70
b
12.5 | G4をもとにR10より選択
取付ボルト
20
σs
40
Df2
315 | 決定値
tf
45 | 決定値
π
3.1416

## 4,5章
Lh |  | 4章 | R |  |  |  | 5章例題1 | ZB' |  |  |  | 5章例題2 | fv |  | t | dA | dB | dC | dD
325 | クランクハンドル長さ |  | 97.5 |  |  |  |  | 45.78 | 計算値 |  |  |  | 0.91 |  | 25.13 | 112 | 368 | 112 | 504
P |  |  | i |  |  |  |  | 46 | 切り上げ値 |  |  |  | σb |  | h | dkA | dkB | dkC | dkD
12.25 | 荷重(kN) |  | 14.71 | 2段変速時 |  |  |  | ZD' |  |  |  |  | 67.34 |  | 18 | 128 | 384 | 128 | 520
F0 |  |  | i |  | √i |  |  | 63 | 計算値 |  |  |  | TⅠ |  | hK | dfA | dfB | dfC | dfD
147 |  |  | 14.71 | 計画値 | 3.84 |  |  | 63 | 切り上げ値 |  |  |  | 95550 |  | 8 | 92 | 348 | 92 | 484
DD |  |  | i1 | i2 | [8 empty] | TⅡ |  | hf
195 |  |  | 3.27 | 4.5 |  |  |  | 無駄歯 |  |  |  |  | 313950 |  | 10
η |  |  | i1*i2 |  |  |  |  | ZB | ZD |  |  |  | m |  | b
0.85 | 2段減速 |  | 14.715 |  |  |  |  | 47 | 62 | +- |  |  | 6.7 | 計算値 | 67
i2 | [7 empty] | 45 | 64 | -+ |  |  | F' |  | C
4.5 | 大きいほうの減速比を設定 i2自動算出.exeで出力されるoutput.txtに記載された値を入力 | [11 empty] | 19640 |  | 12.5
ZA | [7 empty] | 最小公倍数 |  |  |  |  | b
14 | =ZC | 参考 | ε>=1.2になるように設計できればなお良 |  |  |  |  | ZA,ZB | ZC,ZD |  | ZA,ZB,ZC,ZD |  | 64
ZB |  | εAB =εBC | [5 empty] | 644 | 882 | 元 | 568008 |  | Fc | F'-Fc
46 | 決定値 | 1.601 |  |  |  | cos |  | 329 | 434 | +- | 142786 |  | 5606 | 14034
ZD |  | εCD |  |  |  | 0.93969 |  | 315 | 448 | -+ | 141120
63 | 決定値 | 1.627 |  |  |  | sin |  |  |  |  | 自動演算用
K | [5 empty] | 0.34202 |  | i
8 | 歯幅係数 | ε:かみ合い率:一般に1.2以上で |  |  |  | ZA+2 |  | 14.79 | 決定値
y |  | 歯車の滑らかな運転を望める |  |  |  | 16 |  | i
0.088 | 歯形係数 |  |  |  |  | ZB+2 |  | 14.71 | 計画値
σ0 | [5 empty] | 48
100 | 小さく見た後の値 |  |  |  |  | ZD+2
v | [5 empty] | 65
0.3 | 歯車周速 |  |  |  |  | ZA+ZB
fw | [5 empty] | 60
0.74 | 荷重係数 |  |  |  |  | ZC+ZD
m | [5 empty] | 77
8 | モジュール決定値
k
1.84
dc
112
dw
12 | ワイヤーロープ径
圧力角α
20 | deg
0.34907 | rad

## 6章
P |  | 例題6.1 | (a) | Pc |  | 例題6.2 | (a) | P |  | 例題6.3 | d1
12.25 | 荷重(kN) |  |  | 34.09 |  |  |  | 11059 | 6.13式の右辺に相当 |  | 7.5
DD |  |  |  | 34 | 四捨五入値 |  |  | lp
195 | 巻胴直径 |  |  | m |  |  |  | 36
Φ |  |  |  | 10.82 | 計算値 |  |  | d
1 | 歯幅係数 表6.3 |  |  | 11 | 切り上げ値 10~18の範囲内にあることを確認 |  |  | 27.27 | 計算値
σb |  |  |  | DR |  |  |  | d'
29 | 表6.2 |  |  | 216 | 仮決定値 |  |  | 13.27 | 計算値
z |  |  |  | h |  |  | (b) | dp
20 | 歯数 |  |  | 8.5 |  |  |  | 60
h |  |  |  | t0 |  |  |  | b1
0.25 | 係数 |  |  | 23.8 |  |  |  | 17
t0 |  |  |  | b |  |  |  | A
0.7 | 係数 |  |  | 34 | 仮決定値 baに相当 |  |  | 578
tf |  |  | (b) | T |  |  |  | I
45 | 3章よりドラムフランジ厚さ |  |  | 26 | リム厚さ |  |  | 13920
m |  |  | ( c) | T/t |  |  |  | k
11 | E6を受けて表5.6より |  |  | 0.58 | 1.5以下の時、図6.3の(a)を適用、 1.5以上の時、図6.3の(b)を適用する |  |  | 4.91
μ |  |  |  | R |  |  |  | λ | 90√n
0.2 | 摩擦係数 |  |  | 8.67 | T/tの条件分岐自動化済 |  |  | 24.44 | 45
b |  |  |  | bb | 決定値 |  |  |  | λより大きいことを確認
43 | 採用値 bbに相当 |  |  | 43 | T/tの条件分岐自動化済 |  |  | σ
σb |  |  | (d) | ρ |  |  |  | 250.27
100 |  |  |  | 11.31 | 摩擦角(deg) |  |  | Pr
d |  |  |  | 12 | 切り上げ値(deg) |  |  | 28931 | 6.13式の左辺に相当
30 | I6を受けた決定値 | [6 empty] | Pr-P
σs | [7 empty] | 17872 | マイナスでないことを確認
80
C
30 | 隙間
l |  |  |  | d'
120 |  |  |  | 20 | dの2/3倍
n |  |  |  | DR
0.25 | 図6.6 |  |  | 220 | 決定値
σD |  |  |  | Pc
330 |  |  |  | 34.56 | 決定値
a
0.00013333
S
5 | 安全率
d1
7.5 | L2を受けて表6.8より決定する
呼び径
8 | L2を受けて表6.8より決定する

## 例題7.1~7.4
Df2 |  | 例題7.1 | DB |  | 例題7.2 | d |  | 例題7.3 | d |  |  | 例題7.4 | d2
315 |  |  | 378 |  |  | 4.07 |  |  | 10.14 | 計算値 |  |  | 9 | ×1.8
DD |  |  | Q0 |  |  | l |  |  | l |  |  |  | 10 | ×2
195 |  |  | 5.97 |  |  | 298.72 | 計算値 |  | 25 | 計算値 | 1.3の時 |  | d0
DB(決定値) |  |  | T1 |  |  | l |  |  | 28 | 計算値 | 1.6の時 |  | 4.98 | 計算値 採用したねじに合わせる
400 |  |  | 7.14 |  |  | 373 | 仮決定値 |  | p |  |  | d3 | t0
μ |  |  | T2 |  |  | M |  |  | 45 |  |  | 10 | 3.9 | 計算値
0.43 |  |  | 1.171 |  |  | 73108 |  |  | η |  |  |  | d3と比べて大きいほうを選択する
θ |  |  | p1(N/mm^2) | N/cm^2 |  | b1 |  |  | 0.756 |  |  |  | n
240 |  |  | 0.44625 | 44.63 |  | 4.57 | 計算値 |  | σt |  |  |  | 3.33
e^μθ | ←表7.5 |  | p2 |  |  | 20 | 決定値 |  | 54 |  |  |  | 4 | 整数化
6.1 |  |  | 0.07319 | 7.32 |  | 調節ボルトの直径の2倍を決定値にする |  |  | b |  |  |  | t2
W(kN) |  |  | pm | [5 empty] | 38.27 | 計算値 |  |  | 6 | 計算値
12.25 | 荷重 |  | 25.98 | N/cm^2 |  |  |  |  | e1 |  |  |  | b
b1 | ←表7.1 | [7 empty] | 25 |  |  |  | 20
80 | ブレーキライニングの幅(=裏張りの幅) | [7 empty] | e2 |  |  |  | t1
t | ←表7.1 | [7 empty] | 15 | データシートの上側 |  |  | 1.83 | 7.25式(a-a')
8 | 裏張りの厚さ | [7 empty] | 17.5 | データシートの下側 |  |  | t1
σs | [8 empty] | σs |  |  |  | 0.651 | 7.26式(b-b')
45 | 小さく見積った後の値 | [7 empty] | 18.78
d1 | [8 empty] | S
5 | J2を受けて決定する 調節金具取付ピン | [7 empty] | 12.51
f
196 | 表4.3
l1
50 | 7.5図のl1
l
373 | =ブレーキレバー有効長さ
b
40 | ブレーキレバーの幅
σb
60
d
10 | M2を受けての決定値(7.13表) リベット径
b1
4 | ベルト厚さ
l
28 | リベット長さの決定値(7.13表)
n
2 | リベット本数
d1
11 | リベットの穴径(7.13表)
S
5 | 安全率
d2
10 | Q2,Q3を受けて決定する 調節ボルト外径
調節ボルト呼び
M10
σt
60 | 3.5表から決定する
d3
10 | =調節ボルト
D1
8.376 | めねじ内径
q
15 | 表7.15より大きめにとった値
p
1.5 | 調節ボルトのピッチ
t2
6.3 | Q13を受けて付表1のR10から選択
d4
5
σb
60 | 3.5表
t1
4 | プリントより
C
22 | 教科書に沿って決定する
π
3.1416

## 例題7.5
l1 |  | 例題7.5(a) | R0
44 | 帯中心からの距離 |  | 2231
l2 |  |  | RF
44 | 帯中心からの距離 |  | 4909
l |  |  | W2
88 |  |  | 1832
lb1 |  |  | W1
15 |  |  | 262
lb2 |  | (b) | d1
105 |  |  | 13.48 | 7.31式
σs |  |  | 6.24 | 7.32式
50 |  |  | n
σt |  |  | 2.46
60 |  |  | l
d |  |  | 6 | 有効締め付け長さ
16 | D10,D11の値をもとに付表3から決定した値 =ブラケット取付ボルトのねじ部 | (c ) | d
d1 |  |  | 9.53 | 計算値
13.835 | D10,D11の値をもとに付表3から決定した値 |  | d1
p |  |  | 2.36 | 計算値
2 | D10,D11の値をもとに付表3から決定した値 | (d) | t1
ブラケット取付ボルトの呼び |  |  | 7.59 | a-a'
M16 |  |  | 4.48 | b-b'
e |  |  | t2
26.75 | 取付ボルトの頭の寸法(付表4のeの値をそのまま入力) |  | 4.23 | c-c'
q |  |  | lm
14.7 | 7.15表 |  | 95
n |  |  | M
3 | D13を切り上げ整数化した値(おかしければ手動入力) |  | 211945
l |  |  | t3
10 | D15を受けて設定する。 |  | 8.08 | 計算値
d |  |  | H1
10 | D17を受けて付表1のR20より決定した値 =ピン直径 |  | 82
d | D19を受けて上記dとの釣合いを考慮して決定した値 |  | A
6 | 初期設定はA32を1.7で除してMとの釣合いを取った値を出力 |  | 1120
p |  |  | e1
1 | A34の値をもとに付表3を見て決定する |  | 38.68
d1 |  |  | e2
4.917 | A34の値をもとに付表3を見て決定する |  | 53.32
呼び |  |  | Ix
M6 | A33のd |  | 925738 | 非近似計算
B |  |  | Z'
30 | A22をもとに設定する。(おかしかったりキリの良い数字でなければ手動入力) |  | 23933 | e1
σt |  |  | Z''
14.7 | 7.16表から決定 |  | 17362 | e2
σs |  |  | σ'b
17.6 | 7.16表から決定 |  | 8.86 | e1(σb(18.6)よりも小さいことを確認)
t1 |  |  | σ''b
10 | D21,D22を受けて設定する。(初期設定ではD21を整数化したものに+2mmしている) |  | 12.21 | e2(σb(18.6)よりも小さいことを確認)
t2 | D24とD21,D22を見比べて整数で設定する。
10 | 初期設定ではA44とD24,D21,D22をそれぞれ整数化した値の最大値
H
92
σb
18.6 | 7.16表から決定
t3
10

## 例題7.6~7.8
θ' |  | 例題7.6 | T |  | 例題7.7 | xc | ¦xc¦ |  | 例題7.8 | O'E'
120 |  |  | 7792 |  |  | -302 | 302 |  |  | 168
b' |  |  | M |  |  | yc | ¦yc¦ |  |  | DE
90 |  |  | 350640 |  |  | -298 | 298 |  |  | 389
Q0 |  |  | TB |  |  | OC |  |  |  | EG
5970 |  |  | 1128330 |  |  | 424 |  |  |  | 888
D2 |  |  | TB/M |  |  | RB' |  |  |  | AG
400 | ブレーキ輪外径 |  | 3.22 |  |  | 212 |  |  |  | 138
tr1 |  |  | Me |  |  | RB'-l1 |  |  |  | DE+EG+AG | EG+AG+50
20 | 決定値 |  | 766447.4608 |  |  | 168 |  |  |  | 1415 | 1076 | ライニング全長
tr2 |  |  | Te |  |  | α1(rad) | α1(deg) |  |  | ブレーキ帯全長
10 | 決定値 |  | 1182254.9216 |  |  | 0.4074 | 23.3 |  |  | 1273
σb |  |  | D1 |  |  | α2(rad) | α2(deg) | α1+α2(deg)
19 | ブレーキ輪の許容曲げ応力(7.16表) |  | 399.4 | ブレーキ輪内径 (7.51式) |  | 0.77937 | 44.7 | 68
σs |  |  | tr1 |  |  | α3(rad) | α3(deg)
15 | ブレーキ輪の許容ねじり応力(7.16表) |  | 0.3 | 7.52式の時 |  | 0.38402 | 22
DB/教科書 |  |  | D1 |  |  | α4(rad) | α4(deg)
0.88889 |  |  | 399.4 | ブレーキ輪内径 (7.53式) |  | 0.13957 | 8
tbr |  |  | tr1 |  |  | xG | yG
8 | ブレーキライニングの厚さ |  | 0.3 | 7.54式の時 |  | 29.5 | -210
l1 |  |  | tr3 |  |  | xA | yA
44 |  |  | 8 |  |  | -106.7 | -229 | yの値は四捨五入か切り捨て
θ | [5 empty] | xB | yB
240 | [5 empty] | -196 | -241 | yの値は四捨五入か切り捨て
lb2-lb1
90
L1
71 | 7.7図参考(L1=L2)
L2
71 | 7.7図参考(L1=L2)

## 第Ⅰ軸,第Ⅱ軸
π |  | 例題8.1(a) | S0 |  | 例題8.1(b) | Ds2
3.1416 |  |  | 19.39 |  |  | 29.21
σB |  |  | 外径 | カラー(表8.6) |  | 外径 | カラー(表8.6)
500 |  |  | 60 | 計算値 |  | 60 | 計算値
τ
63
T1
95550 | 5章5.3節
T2
313950 | 5章5.3節
S0
22 | 決定値(表8.3)
l
30 | ハンドル部分の長さ
Ds1
30 | 表8.2
外径 | カラー(表8.6)
60 | 決定値
幅 | カラー(表8.6)
16
止めねじ | 表8.6
M8
b
10 | ハンドル軸キー
h
8 | ハンドル軸キー
Ds2
30 | 決定値(表8.2)
外径 | カラー(表8.6)
60 | 決定値
幅 | カラー(表8.6)
16
止めねじ | 表8.6
M8
b
10 | 中間軸キー
h
8 | 中間軸キー

## 第Ⅲ軸
WG+(WD/2) |  | 例題8.2(b) | FT |  | (d) | O1O2 |  | ( e ) | θ' |  | (f) | R1 |  | FN+W |  | WT1
3828.5 |  |  | 4989 |  |  | 240 |  |  | 16.06 | deg |  | 20655 |  | 17559 |  | 20360
P |  |  | FN |  |  | O2O3 |  |  | δ2 |  |  | MA |  | β1+90 |  | WT2
12.25 | 荷重(kN) |  | 5309 |  |  | 308 | =O1O3 |  | 106.06 | deg |  | 2963992.5 |  | 2.3201 | rad | 22881
DD |  |  | FR |  |  | β3 |  |  | 1.8511 | rad | (g) | ds3 |  | 90+θ'
195 | 巻胴直径 |  | 1816 |  |  | 0.80042 | rad |  | T+W |  |  | 53.42 | 計算値 | 3.6652 | rad
dD |  |  | θ3 |  |  | 45.86 | deg |  | 19485
504 | ドラム歯車ピッチ径 |  | 120 | deg |  | β2 |  |  | WT
η |  | ( c ) | T |  |  | 22.93 | deg |  | 22881 | データシートのWT2に相当 計算式もデータシートのものを使用
0.95 |  |  | 7235 |  |  | β1
α |  |  | sinθ1 |  |  | 42.93 | deg
20 | 圧力角(deg) |  | 0.1402 |  |  | FN+W
0.34907 | 圧力角(rad) |  | θ1 |  |  | 17559
θ |  |  | 0.14066 | rad |  | WT
240 | 巻き掛け角 |  | 8.06 | deg |  | 20360 | データシートのWT1に相当 計算式もデータシートのものを使用
T1 |  |  | θ2 |  |  | δ1
7.14 | 7章 |  | 51.94 | deg |  | 132.93 | deg
T2 | [5 empty] | 2.3201 | rad
1.171 | 7章
θ3 |  | (h) | J
120 | 360-θ (deg) |  | 37.5
2.0944 | (rad) |  | A
dA |  |  | 38
112 | 歯車 |  | B
dB |  |  | 98
368 | 歯車 |  | C
σb |  |  | 60
194.4 |  |  | d
α4 |  |  | 17
8 | 例題7.7 |  | F
a |  |  | 10
143.5 | 図8.14参考 R1側 |  | G
b |  |  | 12
1331.5 | 図8.14参考 R2側 |  | H
WT |  |  | 10
22881 | 11章W'に相当 |  | t
Ds3 |  |  | 8.8
55 | M6を受けて表8.2から選ぶ |  | ボルト径
l |  |  | 16
1475 | 巻胴軸のスパン |  | ボルト長さ
28

## 自重
重力加速度 |  | ブレーキとドラム歯車を合わせた体積 V_G |  | WG (N) |  | ブレーキ輪体積
9.8066 |  | 26763856 | mm^3 | 2457 |  | 12534955 | ブレーキ帯幅+20mmで計算
密度 | FC200の密度(7.25) のほうがいいかも | 26763.856 | cm^3 |  |  | ドラム歯車体積
7.8 | [5 empty] | 14228901
定数 |  | 有効桁数を上数桁に設定するときは、mm^3のほうの数式の,(コンマ)の直後にある0を負の整数に設定する。有効桁数の変更ではWGの値にほぼ影響しない。 |  |  |  | ドラムフランジ体積(ブレーキ側縁部分)
0.0012 | [5 empty] | 1402760
ブレーキ輪直径 |  | ドラムと爪車を合わせた体積 V_D |  | WD (N) |  | ドラム体積
400 |  | 29878131 | mm^3 | 2743 |  | 26786161
ドラム歯車刃先円直径 |  | 29878.131 | cm^3 |  | WG+WD/2は第Ⅲ軸に記載 | ドラムフランジ体積(爪車側縁部分)
520 | [5 empty] | 1007824
巻胴フランジ直径(歯車) |  | 有効桁数を上数桁に設定するときは、mm^3のほうの数式の,(コンマ)の直後にある0を負の整数に設定する。有効桁数の変更ではWDの値にほぼ影響しない。 |  |  |  | 爪車体積
315 | [5 empty] | 681386
巻胴半径 |  | 以下参考用に3DCAD使用時向けの枠を実装 自重に関する値を使用する計算は上記の値で行う
97.5 |  | VG |  | WG (N)
巻胴肉厚 |  | 14549580.1 | mm^3 | 1336
48.5 |  | 14549.5801 | cm^3
巻胴フランジ直径(爪車)
267 |  | VD |  | WD (N)
爪車刃先円半径 |  | 19582310.33 | mm^3 | 1797
110 |  | 19582.3103 | cm^3

## クランクアーム
σb |  | M
117 |  | 47775
Lh |  | Z
325 |  | 8333
F |  | σb
147 |  | 5.73 | A2より小さいことを確認
b1
50 | ほぼ確定
b2
20 | ほぼ確定

## 9章
Ds1 |  | 9.1(b) | D0 | (c) | D0 | (d) | l1
30 |  |  | 65 |  | 65 |  | 45 | *1.5
Ds2 |  |  | l |  | l |  | 60 | *2
30 |  |  | 60 |  | 60 |  | Dh1
l1 |  |  | j |  | j |  | 42.8 | 計算値
60 | 決定値 |  | 20 |  | 20 |  | th1
Dk1 |  |  | a1 |  | a1 |  | 6.4
43 | 決定値 |  | 155 |  | 155 |  | l2
l1 |  |  | c |  | c |  | 45 | *1.5
60 | 決定値 |  | 20 |  | 20 |  | 60 | *2
|  |  | g |  | g |  | Dh2
|  |  | 35 |  | 35 |  | 42.8 | 計算値
|  |  | a2 |  | a2 |  | th2
|  |  | 120 |  | 120 |  | 6.4
|  |  | e0 |  | e0
|  |  | 14 |  | 14
|  |  | e |  | e
|  |  | M12 |  | M12

## A歯車&C歯車
dfA |  | l
92 |  | 67
dfB |  | e'A
348 |  | 28.6
dfC |  | e'C
92 |  | 28.6
dfD |  | e
484 |  | 22.6
t'A
2.4 | 表8.7 t2
t'C
2.4 | 表8.7 t2

## B歯車
hr決定値 |  | hr |  | e
18 | R20 | 12.57 | ×0.5 | 15
a決定値 |  | 17.59 | ×0.7 | d02
12.5 |  | a | =a' | 64.8
n決定値 |  | 12.57 |  | l | 式10.7
6 |  | ZB |  | 36 | ×1.2
M |  | 2093 | 式10.4 | 66 | ×2.2
313950 |  | f |  | l
σb |  | 62.83 | 計算値 | 234 | ボス長さ
100 |  | f' |  | B
f |  | 48 | 計算値 | 167 | =Sb
60 | 決定値 R40 | f2 |  | B'
f' |  | 67 |  | 67
50 | 決定値 R40 | f'2 |  | l'
f'2 |  | 53.6 | 計算値 | 100 | カラー幅
53 | 決定値 R40 | t1
t1 |  | 12
12.5 | 決定値 R40 | t2
t' |  | 10
2.4 |  | ZB
d02決定値 |  | 7351 | 式10.4じゃない方
65 |  |  | データシート 右側の決定値
ホブ半径
80
Sp
100 | 溝幅

## D歯車
g |  | M |  | lブレーキ
14 |  | 78488 |  | 66 | *1.2
L3 | ノートの図8.11図より | ZD |  | 121 | *2.2
1510 | ドラム両端に5mmずつの余裕があると仮定,スパンとの置換OK | 523
ブレーキエッヂ |  | d03 |  | カラー厚さ
10 | ブレーキ輪の端の上げ代の長さ | 110 |  | 5
|  | ldb | ブレーキ側
|  | 157 | 余裕なし
|  | 200 | 余裕として+約40
|  | ldb | つめ車側
|  | 141 | 計算値

## 例題11.1
板厚 |  | (b) | O1O2 |  | (g) | d |  | (i) | n |  | h | W'
12 | フレーム |  | 240 |  |  | 19.8 | 計算値 |  | 2.3 | 計算値 | 652 | 22881
dA |  |  | E1O1 |  |  | Ls |  |  | 3 | 決定値 | H
112 |  |  | 120 |  |  | 1580 |  |  | e1 |  | 936
dB |  |  | E1O3 |  |  | ねじ部長さ |  |  | 24 | ×2
368 |  |  | 284 |  |  | 58 |  |  | 30 | ×2.5
dD |  |  | l2 |  | (h) | A=B= | 計算値 |  | e2
504 |  |  | 314 |  |  | 82.5 | ×1.5 |  | 18 | ×1.5
E1B1 |  | (c) | d | ドラムカラー |  | 99 | ×1.8 |  | 24 | ×2
290 |  |  | 110 |  |  | L0 | 計算値 |  | l | リベット長さ
d(H2) | [5 empty] | 504 | ×1.0 |  | 41.6 | ×1.3d
20 | 付表3,決定値 |  |  |  |  | 655.2 | ×1.3 |  | 45.2 | ×1.6d
ナット高さ | [5 empty] | C | 計算値 | (j) | L1
18 | 付表4 |  |  |  |  | 492 | ×0.82 |  | 1841
スパン | [5 empty] | 510 | ×0.85 |  | L2
1510 | 図8.11 |  |  |  |  | d |  |  | 1614
A=B= | [5 empty] | 16.5 |  |  | L3
100 | 決定値 表11.4 | [7 empty] | 1558
t
13
r1
10
r2
7
L0
600 | R40,決定値
C
500 | R40,決定値
d(H17) | アンカーボルト穴d2に相当
20 | 決定値
穴径
22 | 付表7,2級
d
12 | リベット直径
σs
88
l
42 | 決定値 表7.13
軸の移動量
167
余裕寸法
50
l-j
40 | フランジ軸受けDs1
l-j
40 | フランジ軸受けDs2
G
12 | 例題8.2(h)
L1 |  | L1
1850 | 決定値 | 1841 | 計算値
L2 |  | L2
1620 | 決定値 | 1614 | 計算値
L3 |  | L3
1560 | 決定値 | 1558 | 計算値
h
652 | 決定値
l | Hが700~1000になるようにする
400 | D歯車刃先円直径から床面までの距離
H
936 | 決定値

## 例題11.2
d2 | (a) | (a) | d1 |  | (b) | d1
40 | 決定値 |  | 20 |  |  | 20
l1 | (a) |  | d2 |  |  | d2
34 | 決定値 |  | 36 | *1.8 |  | 36 | *1.8
止めねじ | (a) |  | 40 | *2 |  | 40 | *2
M6 | 決定値 |  | l1
d2 | (b) |  | 24 | *1.2
38 | 決定値 |  | 44 | *2.2
l | (b)
12.5 | 決定値
止めねじ | (b)
M6 | 決定値

## 例題11.3
控えボルトのマージン |  | (a) | フレーム下縁
40 | 決定値 |  | 600
フレーム上縁 |  | (b) | フレーム上縁
360 | 決定値 |  | 300 | ×0.5
余裕 |  |  | 360 | ×0.6
83 | 教科書の約87mmに相当 | (c) | 控えボルトのマージン
40
|  | (d) | フレーム全体高さ
|  |  | 900 | ×3+余裕
↑
Inventorの2Dスケッチで全体の位置補正を行って最終値を決定する

## 教科書付表
R5 | R10 | R20 | R40 | ねじの呼び |  | ピッチ p | 引っ掛かり高さ H1 | めねじ |  |  | 平座金の呼び径 =ねじの呼び径 | 内径d1 基準寸法 (最小) | 外径d2 基準寸法 (最大) | 厚さh 基準寸法 | ねじの呼び径 | ボルト穴径dh 1級 | ボルト穴径dh 2級 | 面取り e | ざぐり径 D'
|  |  |  | ねじの呼び | 順位 |  |  | 谷の径 D | 有効径 D2 | 内径 D1
0.1 | 0.1 | 0.1 | 0.1 |  |  |  |  | おねじ
|  |  | 0.106 |  |  |  |  | 外径 d | 有効径 d2 | 谷の径 d1
|  | 0.112 | 0.112 | M1 | 1 | 0.25 | 0.135 | 1 | 0.83762 | 0.729 | 1.6 | 1.7 | 4 | 0.3 | 1 | 1.1 | 1.2 | 0.2 | 3
|  |  | 0.118 | M1.1 | 2 | 0.25 | 0.135 | 1.1 | 0.93762 | 0.829 | 2 | 2.2 | 5 | 0.3 | 1.2 | 1.3 | 1.4 | 0.2 | 4 | 4-f
| 0.125 | 0.125 | 0.125 | M1.2 | 1 | 0.25 | 0.135 | 1.2 | 1.0376 | 0.929 | 2.5 | 2.7 | 6 | 0.5 | 1.4 | 1.5 | 1.6 | 0.2 | 4 | ねじの呼びd |  | M1.6 | M2 | M2.5 | M3 | M4 | M5 | M6 | M8 | M10 | M12 | M16 | M20 | M24 | M30 | M36 | M42 | M48 | M56 | M64
|  |  | 0.132 | M1.4 | 2 | 0.3 | 0.162 | 1.4 | 1.2051 | 1.075 | 3 | 3.2 | 7 | 0.5 | 1.6 | 1.7 | 1.8 | 0.2 | 5 | ねじの直径 |  | 1.6 | 2 | 2.5 | 3 | 4 | 5 | 6 | 8 | 10 | 12 | 16 | 20 | 24 | 30 | 36 | 42 | 48 | 56 | 64
|  | 0.14 | 0.14 | M1.6 | 1 | 0.35 | 0.189 | 1.6 | 1.3727 | 1.221 | 4 | 4.3 | 9 | 0.8 | 1.7 | 1.8 | 2 | 0.2 | 5 | ねじのピッチ |  | 0.35 | 0.4 | 0.45 | 0.5 | 0.7 | 0.8 | 1 | 1.25 | 1.5 | 1.75 | 2 | 2.5 | 3 | 3.5 | 4 | 4.5 | 5 | 5.5 | 6
|  |  | 0.15 | M1.8 | 2 | 0.35 | 0.189 | 1.8 | 1.5727 | 1.421 | 5 | 5.3 | 10 | 1 | 1.8 | 2 | 2.1 | 0.2 | 5 | c | 最大 | 0.2 | 0.2 | 0.3 | 0.4 | 0.4 | 0.5 | 0.5 | 0.6 | 0.6 | 0.6 | 0.8 | 0.8 | 0.8 | 0.8 | 0.8 | 1 | 1 | 1 | 1
0.16 | 0.16 | 0.16 | 0.16 | M2 | 1 | 0.4 | 0.216 | 2 | 1.7402 | 1.567 | 6 | 6.4 | 12 | 1.6 | 2 | 2.2 | 2.4 | 0.3 | 7 |  | 最小 | 0.1 | 0.1 | 0.1 | 0.15 | 0.15 | 0.15 | 0.15 | 0.15 | 0.15 | 0.15 | 0.2 | 0.2 | 0.2 | 0.2 | 0.2 | 0.3 | 0.3 | 0.3 | 0.3
|  |  | 0.17 | M2.2 | 2 | 0.45 | 0.243 | 2.2 | 1.9077 | 1.713 | 8 | 8.4 | 16 | 1.6 | 2.2 | 2.4 | 2.6 | 0.3 | 8 | da | 最大 | 1.84 | 2.3 | 2.9 | 3.45 | 4.6 | 5.75 | 6.75 | 8.75 | 10.8 | 13 | 17.3 | 21.6 | 25.9 | 32.4 | 38.9 | 45.4 | 51.8 | 60.5 | 69.1
|  | 0.18 | 0.18 | M2.5 | 1 | 0.45 | 0.243 | 2.5 | 2.2077 | 2.013 | 10 | 10.5 | 20 | 2 | 2.3 | 2.5 | 2.7 | 0.3 | 8 |  | 最小 | 1.6 | 2 | 2.5 | 3 | 4 | 5 | 6 | 8 | 10 | 12 | 16 | 20 | 24 | 30 | 36 | 42 | 48 | 56 | 64
|  |  | 0.19 | M3 | 1 | 0.5 | 0.27 | 3 | 2.6752 | 2.459 | 12 | 13 | 24 | 2.5 | 2.5 | 2.7 | 2.9 | 0.3 | 8 | dw | 最小 | 2.4 | 3.1 | 4.1 | 4.6 | 5.9 | 6.9 | 8.9 | 11.6 | 14.6 | 16.6 | 22.5 | 27.7 | 33.3 | 42.8 | 51.1 | 60 | 69.5 | 78.7 | 88.2
| 0.2 | 0.2 | 0.2 | M3.5 | 2 | 0.6 | 0.325 | 3.5 | 3.1103 | 2.85 | 16 | 17 | 30 | 3 | 2.6 | 2.8 | 3 | 0.3 | 8 | e | 最小 | 3.41 | 4.32 | 5.45 | 6.01 | 7.66 | 8.79 | 11.05 | 14.38 | 17.77 | 20.03 | 26.75 | 32.95 | 39.55 | 50.85 | 60.79 | 71.3 | 82.6 | 93.56 | 104.86
|  |  | 0.212 | M4 | 1 | 0.7 | 0.379 | 4 | 3.5453 | 3.242 | 20 | 21 | 37 | 3 | 3 | 3.2 | 3.4 | 0.3 | 9 | m | 最大 | 1.3 | 1.6 | 2 | 2.4 | 3.2 | 4.7 | 5.2 | 6.8 | 8.4 | 10.8 | 14.8 | 18 | 21.5 | 25.6 | 31 | 34 | 38 | 45 | 51
|  | 0.224 | 0.224 | M4.5 | 2 | 0.75 | 0.406 | 4.5 | 4.0129 | 3.688 | 24 | 25 | 44 | 4 | 3.5 | 3.7 | 3.9 | 0.3 | 10 |  | 最小 | 1.05 | 1.35 | 1.75 | 2.15 | 2.9 | 4.4 | 4.9 | 6.44 | 8.04 | 10.37 | 14.1 | 16.9 | 20.2 | 24.3 | 29.4 | 32.4 | 36.4 | 43.4 | 49.1
|  |  | 0.236 | M5 | 1 | 0.8 | 0.433 | 5 | 4.4804 | 4.134 | 30 | 31 | 56 | 4 | 4 | 4.3 | 4.5 | 0.4 | 11 | mw | 最小 | 0.8 | 1.1 | 1.4 | 1.7 | 2.3 | 3.5 | 3.9 | 5.2 | 6.4 | 8.3 | 11.3 | 13.5 | 16.2 | 19.4 | 23.5 | 25.9 | 29.1 | 34.7 | 39.3
0.25 | 0.25 | 0.25 | 0.25 | M6 | 1 | 1 | 0.541 | 6 | 5.3505 | 4.917 | 36 | 37 | 66 | 5 | 4.5 | 4.8 | 5 | 0.4 | 13 | s | 基準 | 3.2 | 4 | 5 | 5.5 | 7 | 8 | 10 | 13 | 16 | 18 | 24 | 30 | 36 | 46 | 55 | 65 | 75 | 85 | 95
|  |  | 0.265 | M7 | 2 | 1 | 0.541 | 7 | 6.3505 | 5.917 | 42 | 45 | 78 | 8 | 5 | 5.3 | 5.5 | 0.4 | 13 |  | 最小 | 3.02 | 3.82 | 4.82 | 5.32 | 6.78 | 7.78 | 9.78 | 12.73 | 15.73 | 17.73 | 23.67 | 29.16 | 35 | 45 | 53.8 | 63.1 | 73.1 | 82.8 | 92.8
|  | 0.28 | 0.28 | M8 | 1 | 1.25 | 0.676 | 8 | 7.1881 | 6.647 | 48 | 52 | 92 | 8 | 6 | 6.4 | 6.6 | 0.4 | 15
|  |  | 0.3 | M9 | 3 | 1.25 | 0.676 | 9 | 8.1881 | 7.647 | 56 | 62 | 105 | 10 | 7 | 7.4 | 7.6 | 0.4 | 18
| 0.315 | 0.315 | 0.315 | M10 | 1 | 1.5 | 0.812 | 10 | 9.0257 | 8.376 | 64 | 70 | 115 | 10 | 8 | 8.4 | 9 | 0.6 | 20
|  |  | 0.335 | M11 | 3 | 1.5 | 0.812 | 11 | 10.0257 | 9.376 |  |  |  |  | 10 | 10.5 | 11 | 0.6 | 24
|  | 0.355 | 0.355 | M12 | 1 | 1.75 | 0.947 | 12 | 10.8633 | 10.106 |  |  |  |  | 12 | 13 | 13.5 | 1.1 | 28
|  |  | 0.375 | M14 | 2 | 2 | 1.082 | 14 | 12.701 | 11.835 |  |  |  |  | 14 | 15 | 15.5 | 1.1 | 32
0.4 | 0.4 | 0.4 | 0.4 | M16 | 1 | 2 | 1.082 | 16 | 14.701 | 13.835 |  |  |  |  | 16 | 17 | 17.5 | 1.1 | 35 |  |  | 文献値
|  |  | 0.425 | M18 | 2 | 2.5 | 1.353 | 18 | 16.3762 | 15.294 |  |  |  |  | 18 | 19 | 20 | 1.1 | 39 |  |  | ねじの呼び |  | M1 | M1.2
|  | 0.45 | 0.45 | M20 | 1 | 2.5 | 1.353 | 20 | 18.3762 | 17.294 |  |  |  |  | 20 | 21 | 22 | 1.2 | 43 |  |  | ねじの直径 |  | 1 | 1.2
|  |  | 0.475 | M22 | 2 | 2.5 | 1.353 | 22 | 20.3762 | 19.294 |  |  |  |  | 22 | 23 | 24 | 1.2 | 46 |  |  | ねじのピッチ |  | 0.25 | 0.25
| 0.5 | 0.5 | 0.5 | M24 | 1 | 3 | 1.624 | 24 | 22.0514 | 20.752 |  |  |  |  | 24 | 25 | 26 | 1.2 | 50 |  |  | s |  | 2.5 | 3
|  |  | 0.53 | M27 | 2 | 3 | 1.624 | 27 | 25.0514 | 23.752 |  |  |  |  | 27 | 28 | 30 | 1.7 | 55 |  |  | m |  | 0.8 | 1
|  | 0.56 | 0.56 | M30 | 1 | 3.5 | 1.894 | 30 | 27.7267 | 26.211 |  |  |  |  | 30 | 31 | 33 | 1.7 | 62 |  |  | e |  | 2.887 | 3.464
|  |  | 0.6 | M33 | 2 | 3.5 | 1.894 | 33 | 30.7267 | 29.211 |  |  |  |  | 33 | 34 | 36 | 1.7 | 66
0.63 | 0.63 | 0.63 | 0.63 | M36 | 1 | 4 | 2.165 | 36 | 33.4019 | 31.67 |  |  |  |  | 36 | 37 | 39 | 1.7 | 72
|  |  | 0.67 | M39 | 2 | 4 | 2.165 | 39 | 36.4019 | 34.67 |  |  |  |  | 39 | 40 | 42 | 1.7 | 76
|  | 0.71 | 0.71 | M42 | 1 | 4.5 | 2.435 | 42 | 39.0772 | 37.129 |  |  |  |  | 42 | 43 | 45 | 1.8 | 82
|  |  | 0.75 | M45 | 2 | 4.5 | 2.435 | 45 | 42.0772 | 40.129 |  |  |  |  | 45 | 46 | 48 | 1.8 | 87
| 0.8 | 0.8 | 0.8 | M48 | 1 | 5 | 2.706 | 48 | 44.7524 | 42.587 |  |  |  |  | 48 | 50 | 52 | 2.3 | 93
|  |  | 0.85 | M52 | 2 | 5 | 2.706 | 52 | 48.7524 | 46.587 |  |  |  |  | 52 | 54 | 56 | 2.3 | 100
|  | 0.9 | 0.9 | M56 | 1 | 5.5 | 2.977 | 56 | 52.4276 | 50.046 |  |  |  |  | 56 | 58 | 62 | 3.5 | 110
|  |  | 0.95 | M60 | 2 | 5.5 | 2.977 | 60 | 56.4276 | 54.046 |  |  |  |  | 60 | 62 | 66 | 3.5 | 115
1 | 1 | 1 | 1 | M64 | 1 | 6 | 3.247 | 64 | 60.1029 | 57.505 |  |  |  |  | 64 | 66 | 70 | 3.5 | 122
|  |  | 1.06 | M68 | 2 | 6 | 3.247 | 68 | 64.1029 | 61.505 |  |  |  |  | 68 | 70 | 74 | 3.5 | 127
|  | 1.12 | 1.12 | [11 empty] | 72 | 74 | 78 | 3.5 | 133
|  |  | 1.18 | [11 empty] | 76 | 78 | 82 | 3.5 | 143
| 1.25 | 1.25 | 1.25 | [11 empty] | 80 | 82 | 86 | 3.5 | 148
|  |  | 1.32 | [11 empty] | 85 | 87 | 91 | - | -
|  | 1.4 | 1.4 | [11 empty] | 90 | 93 | 96 | - | -
|  |  | 1.5 | [11 empty] | 95 | 98 | 101 | - | -
1.6 | 1.6 | 1.6 | 1.6 | [11 empty] | 100 | 104 | 107 | - | -
|  |  | 1.7 | [11 empty] | 105 | 109 | 112 | - | -
|  | 1.8 | 1.8 | [11 empty] | 110 | 114 | 117 | - | -
|  |  | 1.9 | [11 empty] | 115 | 119 | 122 | - | -
| 2 | 2 | 2 | [11 empty] | 120 | 124 | 127 | - | -
|  |  | 2.12 | [11 empty] | 125 | 129 | 132 | - | -
|  | 2.24 | 2.24 | [11 empty] | 130 | 134 | 137 | - | -
|  |  | 2.36 | [11 empty] | 140 | 144 | 147 | - | -
2.5 | 2.5 | 2.5 | 2.5 | [11 empty] | 150 | 155 | 158 | - | -
2.65
|  | 2.8 | 2.8
3
| 3.15 | 3.15 | 3.15
3.35
|  | 3.55 | 3.55
3.75
4 | 4 | 4 | 4
4.25
|  | 4.5 | 4.5
4.75
| 5 | 5 | 5
5.3
|  | 5.6 | 5.6
6
6.3 | 6.3 | 6.3 | 6.3
6.7
|  | 7.1 | 7.1
7.5
| 8 | 8 | 8
8.5
|  | 9 | 9
9.5
10 | 10 | 10 | 10
10.6
|  | 11.2 | 11.2
11.8
| 12.5 | 12.5 | 12.5
13.2
|  | 14 | 14
15
16 | 16 | 16 | 16
17
|  | 18 | 18
19
| 20 | 20 | 20
21.2
|  | 22.4 | 22.4
23.6
25 | 25 | 25 | 25
26.5
|  | 28 | 28
30
| 31.5 | 31.5 | 31.5
33.5
|  | 35.5 | 35.5
37.5
40 | 40 | 40 | 40
42.5
|  | 45 | 45
47.5
| 50 | 50 | 50
53
|  | 56 | 56
60
63 | 63 | 63 | 63
67
|  | 71 | 71
75
| 80 | 80 | 80
85
|  | 90 | 90
95
100 | 100 | 100 | 100
106
|  | 112 | 112
118
| 125 | 125 | 125
132
|  | 140 | 140
150
160 | 160 | 160 | 160
170
|  | 180 | 180
190
| 200 | 200 | 200
212
|  | 224 | 224
236
250 | 250 | 250 | 250
265
|  | 280 | 280
300
| 315 | 315 | 315
335
|  | 355 | 355
375
400 | 400 | 400 | 400
425
|  | 450 | 450
475
| 500 | 500 | 500
530
|  | 560 | 560
600
630 | 630 | 630 | 630
670
|  | 710 | 710
750
| 800 | 800 | 800
850
|  | 900 | 900
950
1000 | 1000 | 1000 | 1000
|  | 1060 | 1060
|  | 1120 | 1120
|  | 1180 | 1180
| 1250 | 1250 | 1250
|  | 1320 | 1320
|  | 1400 | 1400
|  | 1500 | 1500
1600 | 1600 | 1600 | 1600
|  | 1700 | 1700
|  | 1800 | 1800
|  | 1900 | 1900
| 2000 | 2000 | 2000
|  | 2120 | 2120
|  | 2240 | 2240
|  | 2360 | 2360
2500 | 2500 | 2500 | 2500
|  | 2650 | 2650
|  | 2800 | 2800
|  | 3000 | 3000
| 3150 | 3150 | 3150
|  | 3350 | 3350
|  | 3550 | 3550
|  | 3750 | 3750
4000 | 4000 | 4000 | 4000
|  | 4250 | 4250
|  | 4500 | 4500
|  | 4750 | 4750
| 5000 | 5000 | 5000
|  | 5300 | 5300
|  | 5600 | 5600
|  | 6000 | 6000
6300 | 6300 | 6300 | 6300
|  | 6700 | 6700
|  | 7100 | 7100
|  | 7500 | 7500
| 8000 | 8000 | 8000
|  | 8500 | 8500
|  | 9000 | 9000
|  | 9500 | 9500
10000 | 10000 | 10000 | 10000
|  | 10600 | 10600
|  | 11200 | 11200
|  | 11800 | 11800
| 12500 | 12500 | 12500
|  | 13200 | 13200
|  | 14000 | 14000
|  | 15000 | 15000
16000 | 16000 | 16000 | 16000
|  | 17000 | 17000
|  | 18000 | 18000
|  | 19000 | 19000
| 20000 | 20000 | 20000
|  | 21200 | 21200
|  | 22400 | 22400
|  | 23600 | 23600
25000 | 25000 | 25000 | 25000
|  | 26500 | 26500
|  | 28000 | 28000
|  | 30000 | 30000
| 31500 | 31500 | 31500
|  | 33500 | 33500
|  | 35500 | 35500
|  | 37500 | 37500
40000 | 40000 | 40000 | 40000
|  | 42500 | 42500
|  | 45000 | 45000
|  | 47500 | 47500
| 50000 | 50000 | 50000
|  | 53000 | 53000
|  | 56000 | 56000
|  | 60000 | 60000
63000 | 63000 | 63000 | 63000
|  | 67000 | 67000
|  | 71000 | 71000
|  | 75000 | 75000
| 80000 | 80000 | 80000
|  | 85000 | 85000
|  | 90000 | 90000
|  | 95000 | 95000
100000 | 100000 | 100000 | 100000
|  | 106000 | 106000
|  | 112000 | 112000
|  | 118000 | 118000
| 125000 | 125000 | 125000
|  | 132000 | 132000
|  | 140000 | 140000
|  | 150000 | 150000
160000 | 160000 | 160000 | 160000
|  | 170000 | 170000
|  | 180000 | 180000
|  | 190000 | 190000
| 200000 | 200000 | 200000
|  | 212000 | 212000
|  | 224000 | 224000
|  | 236000 | 236000
250000 | 250000 | 250000 | 250000
|  | 265000 | 265000
|  | 280000 | 280000
|  | 300000 | 300000
| 315000 | 315000 | 315000
|  | 335000 | 335000
|  | 355000 | 355000
|  | 375000 | 375000
400000 | 400000 | 400000 | 400000
|  | 425000 | 425000
|  | 450000 | 450000
|  | 475000 | 475000
| 500000 | 500000 | 500000
|  | 530000 | 530000
|  | 560000 | 560000
|  | 600000 | 600000
630000 | 630000 | 630000 | 630000
|  | 670000 | 670000
|  | 710000 | 710000
|  | 750000 | 750000
| 800000 | 800000 | 800000
|  | 850000 | 850000
|  | 900000 | 900000
|  | 950000 | 950000
1000000 | 1000000 | 1000000 | 1000000
|  | 1060000 | 1060000
|  | 1120000 | 1120000
|  | 1180000 | 1180000
| 1250000 | 1250000 | 1250000
|  | 1320000 | 1320000
|  | 1400000 | 1400000
|  | 1500000 | 1500000
1600000 | 1600000 | 1600000 | 1600000
|  | 1700000 | 1700000
|  | 1800000 | 1800000
|  | 1900000 | 1900000
| 2000000 | 2000000 | 2000000
|  | 2120000 | 2120000
|  | 2240000 | 2240000
|  | 2360000 | 2360000
2500000 | 2500000 | 2500000 | 2500000
|  | 2650000 | 2650000
|  | 2800000 | 2800000
|  | 3000000 | 3000000
| 3150000 | 3150000 | 3150000
|  | 3350000 | 3350000
|  | 3550000 | 3550000
|  | 3750000 | 3750000
4000000 | 4000000 | 4000000 | 4000000
|  | 4250000 | 4250000
|  | 4500000 | 4500000
|  | 4750000 | 4750000
| 5000000 | 5000000 | 5000000
|  | 5300000 | 5300000
|  | 5600000 | 5600000
|  | 6000000 | 6000000
6300000 | 6300000 | 6300000 | 6300000
|  | 6700000 | 6700000
|  | 7100000 | 7100000
|  | 7500000 | 7500000
| 8000000 | 8000000 | 8000000
|  | 8500000 | 8500000
|  | 9000000 | 9000000
|  | 9500000 | 9500000

## 教科書掲載表
2.7 |  |  |  | 2.8 | [14 empty] | 6.8
ロープ径 | 破断荷重(kN) 普通裸A種 | 概算単位質量 |  | 呼び | B | D | D1 | L | L1 | R | r | r1 | t | t1 | 適用するワイヤーロープ径d | 計算重量(kgf) | 計算重量(N) |  | 呼び径 |  |  | 0.6 | 0.8 | 1 | 1.2 | 1.6 | 2 | 2.5 | 3.2 | 4 | 5 | 6.3 | 8 | 10 | 13 | 16 | 20
|  |  |  | 6 | 9 | 32 | 16 | 45 | 29 | 32 | 4.5 | 3.5 | 6 | 1 | 6.3 | 0.02 | 0.196 |  | d |  |  | 0.5 | 0.7 | 0.9 | 1 | 1.4 | 1.8 | 2.3 | 2.9 | 3.7 | 4.6 | 5.9 | 7.5 | 9.5 | 12.4 | 15.4 | 19.3
6.3 | 21.1 | 0.143 |  | 8 | 10 | 41 | 22 | 59 | 40 | 44 | 5 | 4.5 | 7 | 1 | 8 | 0.04 | 0.392 |  | c |  |  | 1 | 1.4 | 1.8 | 2 | 2.8 | 3.6 | 4.6 | 5.8 | 7.4 | 9.2 | 11.8 | 15 | 19 | 24.8 | 30.8 | 38.6
8 | 34 | 0.23 |  | 9 | 11 | 45 | 25 | 65 | 45 | 50 | 5.5 | 5 | 7 | 1 | 9 | 0.06 | 0.588 |  | b |  |  | 2 | 2.4 | 3 | 3 | 3.2 | 4 | 5 | 6.4 | 8 | 10 | 12.6 | 16 | 20 | 26 | 32 | 40
9 | 43 | 0.291 |  | 10 | 13 | 50 | 28 | 72 | 51 | 56 | 6.5 | 5.5 | 7 | 1.5 | 10 | 0.07 | 0.686 |  | a |  |  | 1.6 | 1.6 | 1.6 | 2.5 | 2.5 | 2.5 | 2.5 | 3.2 | 4 | 4 | 4 | 4 | 6.3 | 6.3 | 6.3 | 6.3
10 | 53.1 | 0.359 |  | 12 | 16 | 60 | 34 | 86 | 62 | 68 | 8 | 6.5 | 8 | 1.5 | 12.5 | 0.08 | 0.785 |  | 適用するボルト及びピンの径 | ボルト | をこえ | - | 2.5 | 3.5 | 4.5 | 5.5 | 7 | 9 | 11 | 14 | 20 | 27 | 39 | 56 | 80 | 120 | 170
11.2 | 66.6 | 0.451 |  | 14 | 17 | 66 | 38 | 96 | 69 | 76 | 8.5 | 7.5 | 9 | 1.5 | 14 | 0.09 | 0.883 |  |  |  | 以下 | 2.5 | 3.5 | 4.5 | 5.5 | 7 | 9 | 11 | 14 | 20 | 27 | 39 | 56 | 80 | 120 | 170 | -
12 | 76.5 | 0.517 |  | 16 | 20 | 76 | 44 | 110 | 80 | 88 | 10 | 9 | 10 | 2 | 16 | 0.15 | 1.471 |  |  | クレビスピン | をこえ | - | 2 | 3 | 4 | 5 | 6 | 8 | 9 | 12 | 17 | 23 | 29 | 44 | 69 | 110 | 160
12.5 | 83 | 0.561 |  | 18 | 22 | 80 | 48 | 118 | 87 | 96 | 11 | 10 | 10 | 2 | 18 | 0.18 | 1.765 |  |  |  | 以下 | 2 | 3 | 4 | 5 | 6 | 8 | 9 | 12 | 17 | 23 | 29 | 44 | 69 | 110 | 160 | -
14 | 104 | 0.704 |  | 20 | 24 | 91 | 54 | 134 | 98 | 108 | 12 | 11 | 12 | 2 | 20 | 0.3 | 2.942 |  | ピン穴径 |  |  | 0.6 | 0.8 | 1 | 1.2 | 1.6 | 2 | 2.5 | 3.2 | 4 | 5 | 6.3 | 8 | 10 | 13 | 16 | 20
16 | 136 | 0.92 |  | 22 | 28 | 102 | 60 | 149 | 110 | 120 | 14 | 12 | 13 | 2.5 | 22.4 | 0.45 | 4.413
18 | 172 | 1.16 |  | 26 | 31 | 118 | 70 | 172 | 128 | 140 | 15.5 | 14 | 14 | 2.5 | 25 | 0.73 | 7.159 |  | 7.1 | [8 empty] | 8.6
20 | 212 | 1.44 |  | 28 | 33 | 129 | 75 | 186 | 137 | 150 | 16.5 | 15 | 16 | 2.5 | 28 | 0.86 | 8.434 |  | ブレーキ輪直径D |  | 250 | 300 | 350 | 400 | 450 | 500 |  |  |  | カラー |  | 止めねじ
22.4 | 266 | 1.8 |  | 30 | 35 | 135 | 80 | 198 | 146 | 160 | 17.5 | 16.5 | 17 | 2.5 | 30 | 1 | 9.807 |  | ブレーキ帯幅B |  | 50 | 60 | 70 | 80 | 100 | 120 |  |  |  | 外径 | 幅 | ねじの呼び
25 | 332 | 2.25 |  | 32 | 38 | 144 | 85 | 210 | 155 | 170 | 19 | 17.5 | 18 | 3 | 31.5 | 1.19 | 11.67 |  | 帯の幅b |  | 50 | 60 | 70 | 80 | 100 | 120 |  | 15 | をこえ | *1.8 | 12.5 | M6
28 | 416 | 2.82 |  | 34 | 40 | 155 | 90 | 224 | 164 | 180 | 20 | 18.5 | 20 | 3 | 33.5 | 1.34 | 13.141 |  | 帯の厚さ |  | 2 | 3 | 3 | 4 | 4 | 5 |  | 22 | まで | *2
30 | 478 | 3.23 |  | 36 | 42 | 160 | 95 | 235 | 174 | 190 | 21 | 19.5 | 20 | 3 | 35.5 | 1.56 | 15.298 |  | 裏張りの厚さb1 |  | 50 | 60 | 70 | 80 | 100 | 120 |  | 22 | をこえ | *1.8 | 16 | M8
31.5 | 527 | 3.57 |  | 38 | 44 | 171 | 100 | 249 | 183 | 200 | 22 | 20.5 | 22 | 3 | 37.5 | 1.75 | 17.162 |  | 裏張りの厚さ(織物) |  | 5 | 6.5 | 8 | 8 | 10 | 10 |  | 50 | まで | *2
33.5 | 596 | 4.03 |  | 40 | 46 | 180 | 105 | 262 | 191 | 210 | 23 | 21.5 | 23 | 4 | 40 | 1.92 | 18.829
35.5 | 669 | 4.53 |  | 42 | 51 | 189 | 110 | 277 | 200 | 220 | 25.5 | 22.5 | 24 | 4 | 42.5 | 2.45 | 24.026 |  | 8.3 | [8 empty] | 7.7 |  |  |  | 10.1
37.5 | 747 | 5.05 |  | 45 | 53 | 200 | 115 | 290 | 210 | 230 | 26.5 | 24 | 26 | 4 | 45 | 2.95 | 28.93 |  | S0 | 12 | 14 | 17 | 19 | 22 | 27 | 30 |  | 呼び | D |  |  | I型 |  | J型
40 | 850 | 5.75 |  | 48 | 56 | 214 | 125 | 312 | 228 | 250 | 28 | 26 | 27 | 4 | 47.5 | 3.96 | 38.834 |  | e | 16.5 | 19.2 | 23 | 26 | 29.5 | 36.5 | 40 |  | 5 | 5 |  |  | モジュール | 外径 | モジュール | 外径
42.5 | 959 | 6.49 |  | 50 | 58 | 224 | 130 | 322 | 242 | 260 | 29 | 27 | 28 | 4 | 50 | 4.47 | 43.836 |  | l | 18 | 20 | 22 | 26 | 30 | 32 | 36 |  | 6 | 6 |  |  | 3 | 80 | 3 | 70
45 | 1080 | 7.28 |  | 53 | 63 | 240 | 135 | 345 | 246 | 270 | 31.5 | 28 | 32 | 5 | 53 | 5.33 | 52.269 |  | d | 30 | 34 | 40 | 44 | 52 | 58 | 64 |  | 8 | 8 |  |  | 4 | 90 | 4 | 85
47.5 | 1200 | 8.11 |  | 56 | 66 | 248 | 142 | 358 | 258 | 284 | 33 | 29.5 | 32 | 5 | 56 | 6.77 | 66.391 | [10 empty] | 10 | 10 |  |  | 5 | 10 | 5 | 95
50 | 1330 | 8.98 |  | 60 | 70 | 274 | 155 | 396 | 282 | 310 | 35 | 32.5 | 38 | 5 | 60 | 9.04 | 88.652 | [10 empty] | 12 | 12 |  |  | 6 | 112 | 6 | 105
53 | 1490 | 10.1 |  | 63 | 73 | 281 | 160 | 406 | 291 | 320 | 36.5 | 33.5 | 38 | 5 | 63 | 9.44 | 92.575 | [10 empty] | 14 | 14 |  |  | 8 | 125 | 8 | 120
56 | 1670 | 11.3 | [25 empty] | 16 | 16 |  |  | 10 | 140 | 10 | 130
60 | 1910 | 12.9 | [29 empty] | 12 | 180 | 12 | 160
63 | 2110 | 14.3 | [29 empty] | 16 | 212
3.6 |  |  |  | 7.13 | [8 empty] | 8.2 |  | 8.7 | [7 empty] | 11.4 | [8 empty] | 11.1
丸鋼標準径 |  |  |  | 呼び径 | 10 | 12 | 16 | 20 | 24 | 30 | 36 |  | 直径 |  | b | h | d | l | t2 |  |  |  | A | B | t | r1 | r2 | 断面積 |  | 単位質量 |  | 最大荷重 | 板厚
5.5 |  |  |  | 軸径 | 10 | 12 | 16 | 20 | 24 | 30 | 36 |  | 5 |  | 2 | 2 | 8 | 6 | 0.5 | [8 empty] | cm | mm |  |  | kN | mm
6 |  |  |  | 頭部直径 | 16 | 19 | 26 | 32 | 38 | 48 | 58 |  | 6 |  | 3 | 3 | 10 | 8 | 0.9 |  |  |  | 25 | 25 | 3 | 4 | 2 | 1.427 | 1427 | 1.12 |  | 5 | 7
7 |  |  |  | 頭部高さ | 7 | 8 | 11 | 14 | 17 | 21 | 25 |  | 7 |  | 4 | 4 | 12 | 10 | 1.2 |  |  |  | 30 | 30 | 3 | 4 | 2 | 1.727 | 1727 | 1.36 |  | 7.5 | 8
8 |  |  |  | 首下の丸み | 0.5 | 6 | 0.8 | 1 | 1.2 | 1.5 | 1.8 |  | 8 |  | 5 | 5 | 17 | 12 | 1.7 |  |  |  | 40 | 40 | 3 | 4.5 | 2 | 2.336 | 2336 | 1.83 |  | 10 | 8
9 |  |  |  | A-B | 0.5 | 0.7 | 0.8 | 0.9 | 1.2 | 1.5 | 1.8 |  | 9 |  | 6 | 6 | 22 | 14 | 2.2 |  |  |  | 40 | 40 | 5 | 4.5 | 3 | 3.755 | 3755 | 2.95 |  | 15 | 12
10 |  |  |  | E(deg) | 2 | 2 | 2 | 2 | 2 | 2 | 2 |  | 10 |  | 8 | 7 | 30 | 16 | 2.4 |  |  |  | 45 | 45 | 4 | 6.5 | 3 | 3.492 | 3492 | 2.74 |  | 20 | 12
11 |  |  |  | 穴径 | 11 | 13 | 17 | 21.5 | 25.5 | 32 | 38 |  | 11 |  | 10 | 8 | 38 | 18 | 2.4 |  |  |  | 45 | 45 | 5 | 6.5 | 3 | 4.302 | 4302 | 3.38
12 |  |  |  | 長さl | 10 | 12 | 18 | 24 | 32 | 40 | 50 |  | 12 |  | 12 | 8 | 44 | 20 | 2.4 |  |  |  | 50 | 50 | 4 | 6.5 | 3 | 3.892 | 3892 | 3.06
13 |  |  |  |  | 12 | 14 | 20 | 26 | 34 | 42 | 52 |  | 13 |  | 14 | 9 | 50 | 22 | 2.9 |  |  |  | 50 | 50 | 5 | 6.5 | 3 | 4.802 | 4802 | 3.77
16 |  |  |  |  | 14 | 16 | 22 | 28 | 36 | 45 | 55 |  | 14 |  | 16 | 10 | 58 | 25 | 3.4 |  |  |  | 50 | 50 | 6 | 6.5 | 4.5 | 5.644 | 5644 | 4.43
19 |  |  |  |  | 16 | 18 | 24 | 30 | 38 | 48 | 58 |  | 15 |  | 18 | 11 | 65 | 28 | 3.4 |  |  |  | 60 | 60 | 4 | 6.5 | 3 | 4.692 | 4692 | 3.68
20 |  |  |  |  | 18 | 20 | 26 | 32 | 40 | 50 | 60 |  | 16 |  | 20 | 12 | 75 | 32 | 3.9 |  |  |  | 60 | 60 | 5 | 6.5 | 3 | 5.802 | 5802 | 4.55
22 |  |  |  |  | 20 | 22 | 28 | 34 | 42 | 52 | 62 |  | 17 |  | 22 | 14 | 85 | 36 | 4.4 |  |  |  | 65 | 65 | 5 | 8.5 | 3 | 6.367 | 6367 | 5
24 |  |  |  |  | 22 | 24 | 30 | 36 | 45 | 55 | 65 |  | 18 |  | 25 | 14 | 95 | 40 | 4.4 |  |  |  | 65 | 65 | 6 | 8.5 | 4 | 7.527 | 7527 | 5.91
25 |  |  |  |  | 24 | 26 | 32 | 38 | 48 | 58 | 68 |  | 19 |  | 28 | 16 | 110 | 45 | 5.4 |  |  |  | 65 | 65 | 8 | 8.5 | 6 | 9.761 | 9761 | 7.66
28 |  |  |  |  | 26 | 28 | 34 | 40 | 50 | 60 | 70 |  | 20 |  | 32 | 18 | 130 | 50 | 6.4 |  |  |  | 70 | 70 | 6 | 8.5 | 4 | 8.127 | 8127 | 6.38
30 |  |  |  |  | 28 | 30 | 36 | 42 | 52 | 62 | 72 |  | 21 |  | lは軸径にで決められた範囲内で決めるが基本overしない (と思われる) |  |  | 56 |  |  |  |  | 75 | 75 | 6 | 8.5 | 4 | 8.727 | 8727 | 6.85
32 |  |  |  |  | 30 | 32 | 38 | 45 | 55 | 65 | 75 |  | 22 |  |  |  |  | 63 |  |  |  |  | 75 | 75 | 9 | 8.5 | 6 | 12.69 | 12690 | 9.96
36 |  |  |  |  | 32 | 34 | 40 | 48 | 58 | 68 | 80 |  | 23 |  |  |  |  | 70 |  |  |  |  | 75 | 75 | 12 | 8.5 | 6 | 16.56 | 16560 | 13
38 |  |  |  |  | 34 | 36 | 42 | 50 | 60 | 70 | 85 |  | 24 |  |  |  |  | 80 |  |  |  |  | 80 | 80 | 6 | 8.5 | 4 | 9.327 | 9327 | 7.32
42 |  |  |  |  | 36 | 38 | 45 | 52 | 62 | 72 | 90 |  | 25 |  |  |  |  | 90 |  |  |  |  | 90 | 90 | 6 | 10 | 5 | 10.55 | 10550 | 8.28
46 |  |  |  |  | 38 | 40 | 48 | 55 | 65 | 75 | 95 |  | 26 |  |  |  |  | 100 |  |  |  |  | 90 | 90 | 7 | 10 | 5 | 12.22 | 12220 | 9.59
48 |  |  |  |  | 40 | 42 | 50 | 58 | 68 | 80 | 100 |  | 28 |  |  |  |  | 110 |  |  |  |  | 90 | 90 | 10 | 10 | 7 | 17 | 17000 | 13.3
50 |  |  |  |  | 42 | 45 | 52 | 60 | 70 | 85 | 105 |  | 30 |  |  |  |  | 125 |  |  |  |  | 90 | 90 | 13 | 10 | 7 | 21.71 | 21710 | 17
55 |  |  |  |  | 45 | 48 | 55 | 62 | 72 | 90 | 110 |  | 32 |  |  |  |  | 140 |  |  |  |  | 100 | 100 | 7 | 10 | 5 | 13.62 | 13620 | 10.7
56 |  |  |  |  | 48 | 50 | 58 | 65 | 75 | 95 | 115 |  | 35 |  |  |  |  | 160 |  |  |  |  | 100 | 100 | 10 | 10 | 7 | 19 | 19000 | 14.9
60 |  |  |  |  | 50 | 52 | 60 | 68 | 80 | 100 | 120 |  | 36 |  |  |  |  | 180 |  |  |  |  | 100 | 100 | 13 | 10 | 7 | 24.31 | 24310 | 19.1
64 | [5 empty] | 55 | 62 | 70 | 85 | 105 | 125 |  | 38 |  |  |  |  | 200 |  |  |  |  | 120 | 120 | 8 | 12 | 5 | 18.76 | 18760 | 14.7
65 | [5 empty] | 58 | 65 | 72 | 90 | 110 | 130 |  | 40 |  |  |  |  | 220 |  |  |  |  | 130 | 130 | 9 | 12 | 6 | 22.74 | 22740 | 17.9
70 | [5 empty] | 60 | 68 | 75 | 95 | 115 | 135 |  | 42 |  |  |  |  | 250 |  |  |  |  | 130 | 130 | 12 | 12 | 8.5 | 29.76 | 29760 | 23.4
75 | [6 empty] | 70 | 80 | 100 | 120 | 140 |  | 45 |  |  |  |  | 280 |  |  |  |  | 130 | 130 | 15 | 12 | 8.5 | 36.75 | 36750 | 28.8
80 | [6 empty] | 72 | 85 | 105 | 125 | 145 |  | 48 |  |  |  |  | 320 |  |  |  |  | 150 | 150 | 12 | 14 | 7 | 74.77 | 74770 | 27.3
85 | [6 empty] | 75 | 90 | 110 | 130 | 150 |  | 50 |  |  |  |  | 360 |  |  |  |  | 150 | 150 | 15 | 14 | 10 | 42.74 | 42740 | 33.6
90 | [6 empty] | 80 | 95 | 115 | 135 | 155 |  | 55 |  |  |  |  | 400 |  |  |  |  | 150 | 150 | 19 | 14 | 10 | 53.38 | 53380 | 41.9
95 | [7 empty] | 100 | 120 | 140 | 160 |  | 60 | [9 empty] | 175 | 175 | 12 | 15 | 11 | 40.52 | 40520 | 31.8
100 | [7 empty] | 105 | 125 | 145 | 165 |  | 65 | [9 empty] | 175 | 175 | 15 | 15 | 11 | 50.21 | 50210 | 39.4
110 | [7 empty] | 110 | 130 | 150 | 170 |  | 70 | [9 empty] | 200 | 200 | 15 | 17 | 12 | 57.75 | 57750 | 45.3
120 | [10 empty] | 175 |  | 75 | [9 empty] | 200 | 200 | 20 | 17 | 12 | 76 | 76000 | 59.7
130 | [10 empty] | 180 |  | 80 | [9 empty] | 200 | 200 | 25 | 17 | 12 | 93.75 | 93750 | 73.6
140 | [12 empty] | 85 | [9 empty] | 250 | 250 | 25 | 24 | 12 | 119.4 | 119400 | 93.7
150 | [12 empty] | 90 | [9 empty] | 250 | 250 | 35 | 24 | 18 | 162.6 | 162600 | 128
160 | [12 empty] | 95
180 | [12 empty] | 100
200
8.8 | [13 empty] | 9.3
D | J | A | B | C | d | F | G | H | t | ボルト径 | ボルト長さ |  |  | 軸受けd | D0 | l | j | a1 | g | c | a2 | e0 | e
35 | 26.5 | 28 | 68 | 40 | 10.5 | 8 | 12 | 6 | 6.8 | 10 | 18 |  |  | 30 | 65 | 60 | 20 | 155 | 35 | 20 | 120 | 14 | M12
40 | 29 | 28 | 68 | 40 | 10.5 | 8 | 12 | 6 | 6.8 | 10 | 18 |  |  | 40 | 80 | 70 | 20 | 180 | 40 | 25 | 140 | 18 | M16
45 | 34.5 | 38 | 88 | 50 | 13 | 8 | 12 | 8 | 6.8 | 12 | 22 |  |  | 50 | 90 | 80 | 20 | 210 | 50 | 30 | 160 | 21 | M20
50 | 37 | 38 | 88 | 50 | 13 | 8 | 12 | 8 | 6.8 | 12 | 22 |  |  | 60 | 110 | 90 | 25 | 240 | 55 | 30 | 190 | 21 | M20
55 | 37.5 | 38 | 98 | 60 | 17 | 10 | 12 | 10 | 8.8 | 16 | 28 |  |  | 70 | 130 | 100 | 25 | 275 | 55 | 35 | 220 | 24 | M22
60 | 40 | 38 | 98 | 60 | 17 | 10 | 12 | 10 | 8.8 | 16 | 28
65 | 40.5 | 38 | 115 | 80 | 17 | 12 | 15 | 12 | 11.2 | 16 | 28
70 | 43 | 38 | 115 | 80 | 17 | 12 | 15 | 12 | 11.2 | 16 | 28
5.6
モジュール
0.1 |  | 50
0.15
0.2
0.25
0.3
0.35
0.4
0.45
0.5
0.55
0.6
0.7
0.75
0.8
0.9
1
1.125
1.25
1.375
1.5
1.75
2
2.25
2.5
2.75
3
3.5
4
4.5
5
5.5
6
7
8
9
10
11
12
14
16
18
20
22
25
28
32
36
40
45
50

## 自動化シート
自動化シート
b | 計算値 | [5 empty] | df | 計算値 | 正の最小値 | 決定値 | 決定値 | d1 | d2 | ねじ直径 |  | Q | 計算値 | 正の最小値 | 決定値 | mWの値 | 正の最小値 | 決定値 | Lの値 |  | d計算値 | 正の最小値 | 軸径,呼び | 穴径 |  |  |  |  | d計算値 | 正の最小値 | 軸径 | 外径 d | 呼び | ピッチ | e
10.71 | [6 empty] | 16.69 |  | 0.604 | 17.294 | M20 | 21 | 37 | 20 |  | 72 |  | 4.5 | 12 | 0.517 | 0.5 | 12 | 86 |  | 10 | 0 | 10 | 11 |  |  |  |  | 13.48 | 0.355 | 13.835 | 16 | M16 | 2 | 26.75
差 | 標準数R10 | 正の最小値 | 決定値 |  |  |  | 差 | Mねじ谷径 | Mねじ呼び | 平座金内径 | 平座金外径 | Mねじ直径 |  |  |  | 破断荷重 | 差 | ロープ径 | mW | 差 | 適合ロープ径 | 呼び | L |  | 差 | 軸径 | 穴径 | [5 empty] | 差 | 内径 | 外径 d | 呼び | ピッチ | e
-10.61 | 0.1 | 1.79 | 12.5 |  |  |  | -15.961 | 0.729 | M1 | 1.7 | 4 | 1 |  |  |  | 21.1 | -50.9 | 6.3 | 0.143 | -5.7 | 6.3 | 6 | 45 |  | 0 | 10 | 11 | [5 empty] | -12.751 | 0.729 | 1 | M1 | 0.25 | 2.887
-10.585 | 0.125 | [5 empty] | -15.761 | 0.929 | M1.2 | 1.7 | 4 | 12 |  |  |  | 34 | -38 | 8 | 0.23 | -4 | 8 | 8 | 59 |  | 2 | 12 | 13 | [5 empty] | -12.551 | 0.929 | 12 | M1.2 | 0.25 | 3.464
-10.55 | 0.16 | [5 empty] | -15.469 | 1.221 | M1.6 | 1.7 | 4 | 1.6 |  |  |  | 43 | -29 | 9 | 0.291 | -3 | 9 | 9 | 65 |  | 6 | 16 | 17 | [5 empty] | -12.259 | 1.221 | 1.6 | M1.6 | 0.35 | 3.41
-10.51 | 0.2 | [5 empty] | -15.123 | 1.567 | M2 | 2.2 | 5 | 2 |  |  |  | 53.1 | -18.9 | 10 | 0.359 | -2 | 10 | 10 | 72 |  | 10 | 20 | 21.5 | [5 empty] | -11.913 | 1.567 | 2 | M2 | 0.4 | 4.32
-10.46 | 0.25 | [5 empty] | -14.677 | 2.013 | M2.5 | 2.7 | 6 | 2.5 |  |  |  | 66.6 | -5.4 | 11.2 | 0.451 | 0.5 | 12.5 | 12 | 86 |  | 14 | 24 | 25.5 | [5 empty] | -11.467 | 2.013 | 2.5 | M2.5 | 0.45 | 5.45
-10.395 | 0.315 | [5 empty] | -14.231 | 2.459 | M3 | 3.2 | 7 | 3 |  |  |  | 76.5 | 4.5 | 12 | 0.517 | 2 | 14 | 14 | 96 |  | 20 | 30 | 32 | [5 empty] | -11.021 | 2.459 | 3 | M3 | 0.5 | 6.01
-10.31 | 0.4 | [5 empty] | -13.448 | 3.242 | M4 | 4.3 | 9 | 4 |  |  |  | 83 | 11 | 12.5 | 0.561 | 4 | 16 | 16 | 110 |  | 26 | 36 | 38 | [5 empty] | -10.238 | 3.242 | 4 | M4 | 0.7 | 7.66
-10.21 | 0.5 | [5 empty] | -12.556 | 4.134 | M5 | 5.3 | 10 | 5 |  |  |  | 104 | 32 | 14 | 0.704 | 6 | 18 | 18 | 118 | [9 empty] | -9.346 | 4.134 | 5 | M5 | 0.8 | 8.79
-10.08 | 0.63 | [5 empty] | -11.773 | 4.917 | M6 | 6.4 | 12 | 6 |  |  |  | 136 | 64 | 16 | 0.92 | 8 | 20 | 20 | 134 |  | d2計算値 | 正の最小値 | 外径 | 呼び | 内径 | ピッチ |  |  | -8.563 | 4.917 | 6 | M6 | 1 | 11.05
-9.91 | 0.8 | [5 empty] | -10.043 | 6.647 | M8 | 8.4 | 16 | 8 |  |  |  | 172 | 100 | 18 | 1.16 | 10.4 | 22.4 | 22 | 149 |  | 9.5 | 0.5 | 10 | M10 | 8.376 | 1.5 |  |  | -6.833 | 6.647 | 8 | M8 | 1.25 | 14.38
-9.71 | 1 | [5 empty] | -8.314 | 8.376 | M10 | 10.5 | 20 | 10 |  |  |  | 212 | 140 | 20 | 1.44 | 13 | 25 | 26 | 172 |  | 差 | 外径 d | 呼び | 内径 | ピッチ |  |  |  | -5.104 | 8.376 | 10 | M10 | 1.5 | 17.77
-9.46 | 1.25 | [5 empty] | -6.584 | 10.106 | M12 | 13 | 24 | 12 |  |  |  | 266 | 194 | 22.4 | 1.8 | 16 | 28 | 28 | 186 |  | -8.5 | 1 | M1 | 0.729 | 0.25 |  |  |  | -3.374 | 10.106 | 12 | M12 | 1.75 | 20.03
-9.11 | 1.6 | [5 empty] | -2.855 | 13.835 | M16 | 17 | 30 | 16 |  |  |  | 332 | 260 | 25 | 2.25 | 18 | 30 | 30 | 198 |  | 2.5 | 12 | M1.2 | 0.929 | 0.25 |  |  |  | 0.355 | 13.835 | 16 | M16 | 2 | 26.75
-8.71 | 2 | [5 empty] | 0.604 | 17.294 | M20 | 21 | 37 | 20 |  |  |  | 416 | 344 | 28 | 2.82 | 19.5 | 31.5 | 32 | 210 |  | -7.9 | 1.6 | M1.6 | 1.221 | 0.35 |  |  |  | 3.814 | 17.294 | 20 | M20 | 2.5 | 32.95
-8.21 | 2.5 | [5 empty] | 4.062 | 20.752 | M24 | 25 | 44 | 24 |  |  |  | 478 | 406 | 30 | 3.23 | 21.5 | 33.5 | 34 | 224 |  | -7.5 | 2 | M2 | 1.567 | 0.4 |  |  |  | 7.272 | 20.752 | 24 | M24 | 3 | 39.55 | [8 empty] | a
-7.56 | 3.15 | [5 empty] | 9.521 | 26.211 | M30 | 31 | 56 | 30 |  |  |  | 527 | 455 | 31.5 | 3.57 | 23.5 | 35.5 | 36 | 235 |  | -7 | 2.5 | M2.5 | 2.013 | 0.45 |  |  |  | 12.731 | 26.211 | 30 | M30 | 3.5 | 50.85
-6.71 | 4 | [5 empty] | 14.98 | 31.67 | M36 | 37 | 66 | 36 |  |  |  | 596 | 524 | 33.5 | 4.03 | 25.5 | 37.5 | 38 | 249 |  | -6.5 | 3 | M3 | 2.459 | 0.5 |  |  |  | 18.19 | 31.67 | 36 | M36 | 4 | 60.79
-5.71 | 5 | [5 empty] | 20.439 | 37.129 | M42 | 45 | 78 | 42 |  |  |  | 669 | 597 | 35.5 | 4.53 | 28 | 40 | 40 | 262 |  | -5.5 | 4 | M4 | 3.242 | 0.7 |  |  |  | 23.649 | 37.129 | 42 | M42 | 4.5 | 71.3
-4.41 | 6.3 | [5 empty] | 25.897 | 42.587 | M48 | 52 | 92 | 48 |  |  |  | 747 | 675 | 37.5 | 5.05 | 30.5 | 42.5 | 42 | 277 |  | -4.5 | 5 | M5 | 4.134 | 0.8 |  |  |  | 29.107 | 42.587 | 48 | M48 | 5 | 82.6
-2.71 | 8 | [5 empty] | 33.356 | 50.046 | M56 | 62 | 105 | 56 |  |  |  | 850 | 778 | 40 | 5.75 | 33 | 45 | 45 | 290 |  | -3.5 | 6 | M6 | 4.917 | 1 |  |  |  | 36.566 | 50.046 | 56 | M56 | 5.5 | 93.56
-0.71 | 10 | [5 empty] | 40.815 | 57.505 | M64 | 70 | 115 | 64 |  |  |  | 959 | 887 | 42.5 | 6.49 | 35.5 | 47.5 | 48 | 312 |  | -1.5 | 8 | M8 | 6.647 | 1.25 |  |  |  | 44.025 | 57.505 | 64 | M64 | 6 | 104.86
1.79 | 12.5 | [14 empty] | 1080 | 1008 | 45 | 7.28 | 38 | 50 | 50 | 322 |  | 0.5 | 10 | M10 | 8.376 | 1.5
5.29 | 16 | [5 empty] | d | 計算値 | 正の最小値 | 決定値 | [5 empty] | 1200 | 1128 | 47.5 | 8.11 | 41 | 53 | 53 | 345 |  | 2.5 | 12 | M12 | 10.106 | 1.75 |  |  |  | d決定値 | 正の最小値 | 軸径 | ピッチ | 内径 | 呼び |  | d | 正の最小値 | 軸径 | 呼び | 外径 d | ピッチ | 高さ
9.29 | 20 | [5 empty] | 7.28 |  | 0.72 | M8 | [5 empty] | 1330 | 1258 | 50 | 8.98 | 44 | 56 | 56 | 358 |  | 6.5 | 16 | M16 | 13.835 | 2 |  |  |  | 6 | 0 | 6 | 1 | 4.917 | M6 |  | 19.8 | 0.2 | 20 | M20 | 17.294 | 2.5 | 18
14.29 | 25 | [6 empty] | 差 | Mねじ直径 | Mねじ呼び | [5 empty] | 1490 | 1418 | 53 | 10.1 | 48 | 60 | 60 | 396 |  | 10.5 | 20 | M20 | 17.294 | 2.5 |  |  |  | 差 | 外径 d | ピッチ | 内径 | 呼び |  |  | 差 | 外径 d | 呼び | 内径 | ピッチ | 高さ
20.79 | 31.5 | [6 empty] | -6.28 | 1 | M1 | [5 empty] | 1670 | 1598 | 56 | 11.3 | 51 | 63 | 63 | 406 |  | 14.5 | 24 | M24 | 20.752 | 3 |  |  |  | -5 | 1 | 0.25 | 0.729 | M1 |  |  | -18.8 | 1 | M1 | 0.729 | 0.25 | 0.8
29.29 | 40 | [6 empty] | -6.08 | 1.2 | M1.2 | [5 empty] | 1910 | 1838 | 60 | 12.9 | [5 empty] | 20.5 | 30 | M30 | 26.211 | 3.5 |  |  |  | 6 | 12 | 0.25 | 0.929 | M1.2 |  |  | -7.8 | 12 | M1.2 | 0.929 | 0.25 | 1
39.29 | 50 | [6 empty] | -5.68 | 1.6 | M1.6 | [5 empty] | 2110 | 2038 | 63 | 14.3 | [5 empty] | 26.5 | 36 | M36 | 31.67 | 4 |  |  |  | -4.4 | 1.6 | 0.35 | 1.221 | M1.6 |  |  | -18.2 | 1.6 | M1.6 | 1.221 | 0.35 | 1.3
52.29 | 63 | [6 empty] | -5.28 | 2 | M2 | [14 empty] | 32.5 | 42 | M42 | 37.129 | 4.5 |  |  |  | -4 | 2 | 0.4 | 1.567 | M2 |  |  | -17.8 | 2 | M2 | 1.567 | 0.4 | 14.8
69.29 | 80 | [6 empty] | -4.78 | 2.5 | M2.5 |  |  |  | d1計算値 | 正の最小値 | 決定値 | 決定値 | [7 empty] | 38.5 | 48 | M48 | 42.587 | 5 |  |  |  | -3.5 | 2.5 | 0.45 | 2.013 | M2.5 |  |  | -17.3 | 2.5 | M2.5 | 2.013 | 0.45 | 14.8
89.29 | 100 | [6 empty] | -4.28 | 3 | M3 |  |  |  | 7.5 | 0 | 7.5 | 8 | [7 empty] | 46.5 | 56 | M56 | 50.046 | 5.5 |  |  |  | -3 | 3 | 0.5 | 2.459 | M3 |  |  | -16.8 | 3 | M3 | 2.459 | 0.5 | 21.5
114.29 | 125 | [6 empty] | -3.28 | 4 | M4 |  |  |  | 差 | d | 呼び径 | [8 empty] | 54.5 | 64 | M64 | 57.505 | 6 |  |  |  | -2 | 4 | 0.7 | 3.242 | M4 |  |  | -15.8 | 4 | M4 | 3.242 | 0.7 | 31
149.29 | 160 | [6 empty] | -2.28 | 5 | M5 |  |  |  | -7 | 0.5 | 0.6 | [16 empty] | -1 | 5 | 0.8 | 4.134 | M5 |  |  | -14.8 | 5 | M5 | 4.134 | 0.8 | 38
189.29 | 200 | [6 empty] | -1.28 | 6 | M6 |  |  |  | -6.8 | 0.7 | 0.8 | [5 empty] | d計算値 | 正の最小値 | 軸径 | [8 empty] | 0 | 6 | 1 | 4.917 | M6 |  |  | -13.8 | 6 | M6 | 4.917 | 1 | 45
239.29 | 250 | [6 empty] | 0.72 | 8 | M8 |  |  |  | -6.6 | 0.9 | 1 | [5 empty] | 6 | 0 | 6 | [8 empty] | 2 | 8 | 1.25 | 6.647 | M8 |  |  | -11.8 | 8 | M8 | 6.647 | 1.25 | 51
304.29 | 315 | [6 empty] | 2.72 | 10 | M10 |  |  |  | -6.5 | 1 | 1.2 | [5 empty] | 差 | 外径 d | [9 empty] | 4 | 10 | 1.5 | 8.376 | M10 |  |  | -9.8 | 10 | M10 | 8.376 | 1.5 | 1.3
389.29 | 400 | [6 empty] | 4.72 | 12 | M12 |  |  |  | -6.1 | 1.4 | 1.6 | [5 empty] | -5 | 1 | [9 empty] | 6 | 12 | 1.75 | 10.106 | M12 |  |  | -7.8 | 12 | M12 | 10.106 | 1.75 | 10.8
489.29 | 500 | [6 empty] | 8.72 | 16 | M16 |  |  |  | -5.7 | 1.8 | 2 | [5 empty] | 6 | 12 | [9 empty] | 10 | 16 | 2 | 13.835 | M16 |  |  | -3.8 | 16 | M16 | 13.835 | 2 | 14.8
619.29 | 630 | [6 empty] | 12.72 | 20 | M20 |  |  |  | -5.2 | 2.3 | 2.5 | [5 empty] | -4.4 | 1.6 | [9 empty] | 14 | 20 | 2.5 | 17.294 | M20 |  |  | 0.2 | 20 | M20 | 17.294 | 2.5 | 18
789.29 | 800 | [6 empty] | 16.72 | 24 | M24 |  |  |  | -4.6 | 2.9 | 3.2 | [5 empty] | -4 | 2 | [9 empty] | 18 | 24 | 3 | 20.752 | M24 |  |  | 4.2 | 24 | M24 | 20.752 | 3 | 21.5
989.29 | 1000 | [6 empty] | 22.72 | 30 | M30 |  |  |  | -3.8 | 3.7 | 4 | [5 empty] | -3.5 | 2.5 | [9 empty] | 24 | 30 | 3.5 | 26.211 | M30 |  |  | 10.2 | 30 | M30 | 26.211 | 3.5 | 25.6
1239.29 | 1250 | [6 empty] | 28.72 | 36 | M36 |  |  |  | -2.9 | 4.6 | 5 | [5 empty] | -3 | 3 | [9 empty] | 30 | 36 | 4 | 31.67 | M36 |  |  | 16.2 | 36 | M36 | 31.67 | 4 | 31
1589.29 | 1600 | [6 empty] | 34.72 | 42 | M42 |  |  |  | -1.6 | 5.9 | 6.3 | [5 empty] | -2 | 4 | [9 empty] | 36 | 42 | 4.5 | 37.129 | M42 |  |  | 22.2 | 42 | M42 | 37.129 | 4.5 | 34
1989.29 | 2000 | [6 empty] | 40.72 | 48 | M48 |  |  |  | 0 | 7.5 | 8 | [5 empty] | -1 | 5 | [9 empty] | 42 | 48 | 5 | 42.587 | M48 |  |  | 28.2 | 48 | M48 | 42.587 | 5 | 38
2489.29 | 2500 | [6 empty] | 48.72 | 56 | M56 |  |  |  | 2 | 9.5 | 10 | [5 empty] | 0 | 6 | [9 empty] | 50 | 56 | 5.5 | 50.046 | M56 |  |  | 36.2 | 56 | M56 | 50.046 | 5.5 | 45
3139.29 | 3150 | [6 empty] | 56.72 | 64 | M64 |  |  |  | 4.9 | 12.4 | 13 | [5 empty] | 2 | 8 | [9 empty] | 58 | 64 | 6 | 57.505 | M64 |  |  | 44.2 | 64 | M64 | 57.505 | 6 | 51
3989.29 | 4000 | [12 empty] | 7.9 | 15.4 | 16 | [5 empty] | 4 | 10
4989.29 | 5000 |  |  |  | df計算値 | 正の最小値 | 決定値 | [6 empty] | 11.8 | 19.3 | 20 | [5 empty] | 6 | 12
6289.29 | 6300 |  |  |  | 16.69 | 2.31 | 19 | [14 empty] | 10 | 16 |  |  |  |  | A=B= | 正の最小値 | A | B | t | r1 | r2 | [8 empty] | d | 正の最小値 | 決定値
7989.29 | 8000 |  |  |  | 差 | 丸鋼標準径 | [15 empty] | 14 | 20 |  |  |  |  | 99 | 1 | 100 | 100 | 13 | 10 | 7 | [8 empty] | 20 | 0 | 22
9989.29 | 10000 |  |  |  | -11.19 | 5.5 | [6 empty] | b1入力値 | tの値 | b1 | [6 empty] | 18 | 24 |  |  |  |  | 差 | A | B | t | r1 | r2 | [9 empty] | 差 | ねじの呼び径 | ボルト穴径dh 2級
12489.29 | 12500 |  |  |  | -10.69 | 6 | [6 empty] | 80 | 8 | 4 | [6 empty] | 24 | 30 |  |  |  |  | -74 | 25 | 25 | 3 | 4 | 2 | [9 empty] | -19 | 1 | 1.2
15989.29 | 16000 |  |  |  | -9.69 | 7 | [6 empty] | b1 | t | b | [6 empty] | 30 | 36 |  |  |  |  | -69 | 30 | 30 | 3 | 4 | 2 | [9 empty] | -18.8 | 1.2 | 1.4
19989.29 | 20000 |  |  |  | -8.69 | 8 | [6 empty] | 50 | 5 | 2 | [6 empty] | 36 | 42 |  |  |  |  | -59 | 40 | 40 | 5 | 4.5 | 3 | [9 empty] | -18.6 | 1.4 | 1.6
24989.29 | 25000 |  |  |  | -7.69 | 9 | [6 empty] | 60 | 6.5 | 3 | [6 empty] | 42 | 48 |  |  |  |  | -54 | 45 | 45 | 5 | 6.5 | 3 | [9 empty] | -18.4 | 1.6 | 1.8
31489.29 | 31500 |  |  |  | -6.69 | 10 | [6 empty] | 70 | 8 | 3 | [6 empty] | 50 | 56 |  |  |  |  | -49 | 50 | 50 | 6 | 6.5 | 4.5 | [9 empty] | -18.3 | 1.7 | 2
39989.29 | 40000 |  |  |  | -5.69 | 11 | [6 empty] | 80 | 8 | 4 | [6 empty] | 58 | 64 |  |  |  |  | -39 | 60 | 60 | 5 | 6.5 | 3 | [9 empty] | -18.2 | 1.8 | 2.1
49989.29 | 50000 |  |  |  | -4.69 | 12 | [6 empty] | 100 | 10 | 4 | [12 empty] | -34 | 65 | 65 | 8 | 8.5 | 6 | [9 empty] | -18 | 2 | 2.4
62989.29 | 63000 |  |  |  | -3.69 | 13 | [6 empty] | 120 | 10 | 5 | [12 empty] | -29 | 70 | 70 | 6 | 8.5 | 4 | [9 empty] | -17.8 | 2.2 | 2.6
79989.29 | 80000 |  |  |  | -0.69 | 16 | [21 empty] | -24 | 75 | 75 | 12 | 8.5 | 6 | [9 empty] | -17.7 | 2.3 | 2.7
99989.29 | 100000 |  |  |  | 2.31 | 19 | [6 empty] | d計算値 | 正の最小値 | D及び呼びの決定値 | [12 empty] | -19 | 80 | 80 | 6 | 8.5 | 4 | [9 empty] | -17.5 | 2.5 | 2.9
[5 empty] | 3.31 | 20 | [6 empty] | 4.07 | 0.93 | 5 |  |  |  | ds1 | [8 empty] | -9 | 90 | 90 | 13 | 10 | 7 | [9 empty] | -17.4 | 2.6 | 3
td計算値 | 正の最小値 | 決定値 |  |  | 5.31 | 22 | [6 empty] | 差 | D |  |  |  |  | 軸外径計算値 | 幅の帰り値 | 止めねじ帰り値 | [6 empty] | 1 | 100 | 100 | 13 | 10 | 7 | [9 empty] | -17 | 3 | 3.4
17.5 | 2.5 | 20 |  |  | 7.31 | 24 | [6 empty] | 0.93 | 5 |  |  |  |  | 30 | 16 | M8 | [6 empty] | 21 | 120 | 120 | 8 | 12 | 5 | [9 empty] | -16.5 | 3.5 | 3.9
差 | R10 |  |  |  | 8.31 | 25 | [6 empty] | 1.93 | 6 | [13 empty] | 31 | 130 | 130 | 15 | 12 | 8.5 | [9 empty] | -16 | 4 | 4.5
-17.4 | 0.1 |  |  |  | 11.31 | 28 | [6 empty] | 3.93 | 8 |  |  |  |  | ds2 | [8 empty] | 51 | 150 | 150 | 19 | 14 | 10 | [9 empty] | -15.5 | 4.5 | 5
-17.375 | 0.125 |  |  |  | 13.31 | 30 | [6 empty] | 5.93 | 10 |  |  |  |  | 軸外径計算値 | 幅の帰り値 | 止めねじ帰り値 | [6 empty] | 76 | 175 | 175 | 15 | 15 | 11 | [9 empty] | -15 | 5 | 5.5
-17.34 | 0.16 |  |  |  | 15.31 | 32 | [6 empty] | 7.93 | 12 |  |  |  |  | 30 | 16 | M8 | [6 empty] | 101 | 200 | 200 | 25 | 17 | 12 | [9 empty] | -14 | 6 | 6.6
-17.3 | 0.2 |  |  |  | 19.31 | 36 | [6 empty] | 9.93 | 14 | [13 empty] | 151 | 250 | 250 | 35 | 24 | 18 | [9 empty] | -13 | 7 | 7.6
-17.25 | 0.25 |  |  |  | 21.31 | 38 | [6 empty] | 11.93 | 16 |  | Ds1 | 正の最小値 | b | h |  | Ds2 | 正の最小値 | b | h | [18 empty] | -12 | 8 | 9
-17.185 | 0.315 |  |  |  | 25.31 | 42 | [9 empty] | 30 | 8 | 10 | 8 |  | 30 | 8 | 10 | 8 | [18 empty] | -10 | 10 | 11
-17.1 | 0.4 |  |  |  | 29.31 | 46 | [9 empty] | 差 | d | b | h |  | 差 | t | b | h | [18 empty] | -8 | 12 | 13.5
-17 | 0.5 |  |  |  | 31.31 | 48 | [9 empty] | -22 | 8 | 2 | 2 |  | -22 | 8 | 2 | 2 | [5 empty] | Ds1 | 正の最小値 | D0 | l | j | a1 | g | c | a2 | e0 | e |  |  | -6 | 14 | 15.5
-16.87 | 0.63 |  |  |  | 33.31 | 50 | [9 empty] | -20 | 10 | 3 | 3 |  | -20 | 10 | 3 | 3 | [5 empty] | 30 | 0 | 65 | 60 | 20 | 155 | 35 | 20 | 120 | 14 | M12 |  |  | -4 | 16 | 17.5
-16.7 | 0.8 |  |  |  | 38.31 | 55 | [9 empty] | -18 | 12 | 4 | 4 |  | -18 | 12 | 4 | 4 | [5 empty] | 差 | 軸受けd | D0 | l | j | a1 | g | c | a2 | e0 | e |  |  | -2 | 18 | 20
-16.5 | 1 |  |  |  | 39.31 | 56 | [9 empty] | -13 | 17 | 5 | 5 |  | -13 | 17 | 5 | 5 | [5 empty] | 0 | 30 | 65 | 60 | 20 | 155 | 35 | 20 | 120 | 14 | M12 |  |  | 0 | 20 | 22
-16.25 | 1.25 |  |  |  | 43.31 | 60 | [9 empty] | -8 | 22 | 6 | 6 |  | -8 | 22 | 6 | 6 | [5 empty] | 10 | 40 | 80 | 70 | 20 | 180 | 40 | 25 | 140 | 18 | M16 |  |  | 2 | 22 | 24
-15.9 | 1.6 |  |  |  | 47.31 | 64 | [9 empty] | 0 | 30 | 8 | 7 |  | 0 | 30 | 8 | 7 | [5 empty] | 20 | 50 | 90 | 80 | 20 | 210 | 50 | 30 | 160 | 21 | M20 |  |  | 4 | 24 | 26
-15.5 | 2 |  |  |  | 48.31 | 65 |  |  |  | l計算値 | 直径 | 正の最小値 | 決定値 |  |  | 8 | 38 | 10 | 8 |  | 8 | 38 | 10 | 8 | [5 empty] | 30 | 60 | 110 | 90 | 25 | 240 | 55 | 30 | 190 | 21 | M20 |  |  | 7 | 27 | 30
-15 | 2.5 |  |  |  | 53.31 | 70 |  |  |  | 26.5 | 10 | 1.5 | 28 |  |  | 14 | 44 | 12 | 8 |  | 14 | 44 | 12 | 8 | [5 empty] | 40 | 70 | 130 | 100 | 25 | 275 | 55 | 35 | 220 | 24 | M22 |  |  | 10 | 30 | 33
-14.35 | 3.15 |  |  |  | 58.31 | 75 |  |  |  | 差 | 基準長さ |  |  |  |  | 20 | 50 | 14 | 9 |  | 20 | 50 | 14 | 9 | [18 empty] | 13 | 33 | 36
-13.5 | 4 |  |  |  | 63.31 | 80 |  |  |  | -16.5 | 10 |  |  |  |  | 28 | 58 | 16 | 10 |  | 28 | 58 | 16 | 10 | [5 empty] | Ds2 | 正の最小値 | D0 | l | j | a1 | g | c | a2 | e0 | e |  |  | 16 | 36 | 39
-12.5 | 5 |  |  |  | 68.31 | 85 |  |  |  | -14.5 | 12 |  |  |  |  | 35 | 65 | 18 | 11 |  | 35 | 65 | 18 | 11 | [5 empty] | 30 | 0 | 65 | 60 | 20 | 155 | 35 | 20 | 120 | 14 | M12 |  |  | 19 | 39 | 42
-11.2 | 6.3 |  |  |  | 73.31 | 90 |  |  |  | -12.5 | 14 |  |  |  |  | 45 | 75 | 20 | 12 |  | 45 | 75 | 20 | 12 | [5 empty] | 差 | 軸受けd | D0 | l | j | a1 | g | c | a2 | e0 | e |  |  | 22 | 42 | 45
-9.5 | 8 |  |  |  | 78.31 | 95 |  |  |  | -10.5 | 16 |  |  |  |  | 55 | 85 | 22 | 14 |  | 55 | 85 | 22 | 14 | [5 empty] | 0 | 30 | 65 | 60 | 20 | 155 | 35 | 20 | 120 | 14 | M12 |  |  | 25 | 45 | 48
-7.5 | 10 |  |  |  | 83.31 | 100 |  |  |  | -8.5 | 18 |  |  |  |  | 65 | 95 | 25 | 14 |  | 65 | 95 | 25 | 14 | [5 empty] | 10 | 40 | 80 | 70 | 20 | 180 | 40 | 25 | 140 | 18 | M16 |  |  | 28 | 48 | 52
-5 | 12.5 |  |  |  | 93.31 | 110 |  |  |  | -6.5 | 20 |  |  |  |  | 80 | 110 | 28 | 16 |  | 80 | 110 | 28 | 16 | [5 empty] | 20 | 50 | 90 | 80 | 20 | 210 | 50 | 30 | 160 | 21 | M20 |  |  | 32 | 52 | 56
-1.5 | 16 |  |  |  | 103.31 | 120 |  |  |  | -4.5 | 22 |  |  |  |  | 100 | 130 | 32 | 18 |  | 100 | 130 | 32 | 18 | [5 empty] | 30 | 60 | 110 | 90 | 25 | 240 | 55 | 30 | 190 | 21 | M20 |  |  | 36 | 56 | 62
2.5 | 20 |  |  |  | 113.31 | 130 |  |  |  | -2.5 | 24 | [18 empty] | 40 | 70 | 130 | 100 | 25 | 275 | 55 | 35 | 220 | 24 | M22 |  |  | 40 | 60 | 66
7.5 | 25 |  |  |  | 123.31 | 140 |  |  |  | -0.5 | 26 | [31 empty] | 44 | 64 | 70
14 | 31.5 |  |  |  | 133.31 | 150 |  |  |  | 1.5 | 28 | [31 empty] | 48 | 68 | 74
22.5 | 40 |  |  |  | 143.31 | 160 |  |  |  | 3.5 | 30 | [5 empty] | 決定値 | [14 empty] | 2 | 3 | 4 | 5 | 6 | 7 | [5 empty] | 52 | 72 | 78
32.5 | 50 |  |  |  | 163.31 | 180 |  |  |  | 5.5 | 32 |  |  |  | d | 正の最小値 | J | A | B | C | d | F | G | H | t | ボルト径 | ボルト長さ |  |  | DB | 正の最小値 | DB | ブレーキ輪の幅 | 帯の幅 | 帯の厚さ | 裏張りの幅 | 裏張りの厚さ | [5 empty] | 56 | 76 | 82
45.5 | 63 |  |  |  | 183.31 | 200 |  |  |  | 7.5 | 34 |  |  |  | 55 | 0 | 37.5 | 38 | 98 | 60 | 17 | 10 | 12 | 10 | 8.8 | 16 | 28 |  |  | 378 | 22 | 400 | 80 | 80 | 4 | 80 | 8 | [5 empty] | 60 | 80 | 86
62.5 | 80 | [8 empty] | 9.5 | 36 |  |  |  | 差 | D | J | A | B | C | d | F | G | H | t | ボルト径 | ボルト長さ |  |  | 差 | DB | ブレーキ輪の幅 | 帯の幅 | 帯の厚さ | 裏張りの幅 | 裏張りの厚さ | [6 empty] | 65 | 85 | 91
82.5 | 100 | [8 empty] | 11.5 | 38 |  |  |  | -20 | 35 | 26.5 | 28 | 68 | 40 | 10.5 | 8 | 12 | 6 | 6.8 | 10 | 18 |  |  | -128 | 250 | 50 | 50 | 2 | 50 | 5 | [6 empty] | 70 | 90 | 96
107.5 | 125 | [8 empty] | 13.5 | 40 |  |  |  | -15 | 40 | 29 | 28 | 68 | 40 | 10.5 | 8 | 12 | 6 | 6.8 | 10 | 18 |  |  | -78 | 300 | 60 | 60 | 3 | 60 | 6.5 | [6 empty] | 75 | 95 | 101
142.5 | 160 | [8 empty] | 15.5 | 42 |  |  |  | -10 | 45 | 34.5 | 38 | 88 | 50 | 13 | 8 | 12 | 8 | 6.8 | 12 | 22 |  |  | -28 | 350 | 70 | 70 | 3 | 70 | 8 | [6 empty] | 80 | 100 | 107
182.5 | 200 | [8 empty] | 18.5 | 45 |  |  |  | -5 | 50 | 37 | 38 | 88 | 50 | 13 | 8 | 12 | 8 | 6.8 | 12 | 22 |  |  | 22 | 400 | 80 | 80 | 4 | 80 | 8 | [6 empty] | 85 | 105 | 112
232.5 | 250 | [5 empty] | 決定値 |  |  | 21.5 | 48 |  |  |  | 0 | 55 | 37.5 | 38 | 98 | 60 | 17 | 10 | 12 | 10 | 8.8 | 16 | 28 |  |  | 72 | 450 | 100 | 100 | 4 | 100 | 10 | [6 empty] | 90 | 110 | 117
297.5 | 315 |  |  |  | S0計算値 | 正の最小値 | S0 | e | l | 23.5 | 50 |  |  |  | 5 | 60 | 40 | 38 | 98 | 60 | 17 | 10 | 12 | 10 | 8.8 | 16 | 28 |  |  | 122 | 500 | 120 | 120 | 5 | 120 | 10 | [6 empty] | 95 | 115 | 122
382.5 | 400 |  |  |  | 19.39 | 2.61 | 22 | 29.5 | 30 | [5 empty] | 10 | 65 | 40.5 | 38 | 115 | 80 | 17 | 12 | 15 | 12 | 11.2 | 16 | 28 | [15 empty] | 100 | 120 | 127
482.5 | 500 |  |  |  | 差 | S0 | e | l | [6 empty] | 15 | 70 | 43 | 38 | 115 | 80 | 17 | 12 | 15 | 12 | 11.2 | 16 | 28 | [15 empty] | 105 | 125 | 132
612.5 | 630 |  |  |  | -7.39 | 12 | 16.5 | 18 | [34 empty] | 110 | 130 | 137
782.5 | 800 |  |  |  | -5.39 | 14 | 19.2 | 20 | [34 empty] | 120 | 140 | 147
982.5 | 1000 |  |  |  | -2.39 | 17 | 23 | 22 | [34 empty] | 130 | 150 | 158
1232.5 | 1250 |  |  |  | -0.39 | 19 | 26 | 26
1582.5 | 1600 |  |  |  | 2.61 | 22 | 29.5 | 30
1982.5 | 2000 |  |  |  | 7.61 | 27 | 36.5 | 32
2482.5 | 2500 |  |  |  | 10.61 | 30 | 40 | 36
3132.5 | 3150
3982.5 | 4000 |  |  |  | e | 正の最小値 | 決定値 |  | Ds2 | 正の最小値 | 決定値 |  | Ds3 | 正の最小値 | 決定値 |  | Ds1 | 正の最小値 | t2 |  | Ds2 | 正の最小値 | t2 |  | m計算値 | 正の最小値 | 決定値 |  | m | 正の最小値 | 決定値
4982.5 | 5000 |  |  |  | 29.5 | 0.5 | 30 |  | 29.21 | 0.79 | 30 |  | 53.42 | 1.58 | 55 |  | 30 | 0 | 2.4 |  | 30 | 0 | 2.4 |  | 11 | 0 | 11 |  | 6.7 | 1.3 | 8
6282.5 | 6300 |  |  |  | 差 | 直径 |  |  | 差 | 直径 |  |  | 差 | 直径 |  |  | 差 | d | t2 |  | 差 | d | t2 |  | 差 | モジュール |  |  | 差 | モジュール
7982.5 | 8000 |  |  |  | -24.5 | 5 |  |  | -24.21 | 5 |  |  | -48.42 | 5 |  |  | -22 | 8 | 0.5 |  | -22 | 8 | 0.5 |  | -10.9 | 0.1 |  |  | -6.6 | 0.1
9982.5 | 10000 |  |  |  | -23.5 | 6 |  |  | -23.21 | 6 |  |  | -47.42 | 6 |  |  | -20 | 10 | 0.9 |  | -20 | 10 | 0.9 |  | -10.85 | 0.15 |  |  | -6.55 | 0.15
12482.5 | 12500 |  |  |  | -22.5 | 7 |  |  | -22.21 | 7 |  |  | -46.42 | 7 |  |  | -18 | 12 | 1.2 |  | -18 | 12 | 1.2 |  | -10.8 | 0.2 |  |  | -6.5 | 0.2
15982.5 | 16000 |  |  |  | -21.5 | 8 |  |  | -21.21 | 8 |  |  | -45.42 | 8 |  |  | -13 | 17 | 1.7 |  | -13 | 17 | 1.7 |  | -10.75 | 0.25 |  |  | -6.45 | 0.25
19982.5 | 20000 |  |  |  | -20.5 | 9 |  |  | -20.21 | 9 |  |  | -44.42 | 9 |  |  | -8 | 22 | 2.2 |  | -8 | 22 | 2.2 |  | -10.7 | 0.3 |  |  | -6.4 | 0.3
24982.5 | 25000 |  |  |  | -19.5 | 10 |  |  | -19.21 | 10 |  |  | -43.42 | 10 |  |  | 0 | 30 | 2.4 |  | 0 | 30 | 2.4 |  | -10.65 | 0.35 |  |  | -6.35 | 0.35
31482.5 | 31500 |  |  |  | -18.5 | 11 |  |  | -18.21 | 11 |  |  | -42.42 | 11 |  |  | 8 | 38 | 2.4 |  | 8 | 38 | 2.4 |  | -10.6 | 0.4 |  |  | -6.3 | 0.4
39982.5 | 40000 |  |  |  | -17.5 | 12 |  |  | -17.21 | 12 |  |  | -41.42 | 12 |  |  | 14 | 44 | 2.4 |  | 14 | 44 | 2.4 |  | -10.55 | 0.45 |  |  | -6.25 | 0.45
49982.5 | 50000 |  |  |  | -16.5 | 13 |  |  | -16.21 | 13 |  |  | -40.42 | 13 |  |  | 20 | 50 | 2.9 |  | 20 | 50 | 2.9 |  | -10.5 | 0.5 |  |  | -6.2 | 0.5
62982.5 | 63000 |  |  |  | -15.5 | 14 |  |  | -15.21 | 14 |  |  | -39.42 | 14 |  |  | 28 | 58 | 3.4 |  | 28 | 58 | 3.4 |  | -10.45 | 0.55 |  |  | -6.15 | 0.55
79982.5 | 80000 |  |  |  | -14.5 | 15 |  |  | -14.21 | 15 |  |  | -38.42 | 15 |  |  | 35 | 65 | 3.4 |  | 35 | 65 | 3.4 |  | -10.4 | 0.6 |  |  | -6.1 | 0.6
99982.5 | 100000 |  |  |  | -13.5 | 16 |  |  | -13.21 | 16 |  |  | -37.42 | 16 |  |  | 45 | 75 | 3.9 |  | 45 | 75 | 3.9 |  | -10.3 | 0.7 |  |  | -6 | 0.7
[5 empty] | -12.5 | 17 |  |  | -12.21 | 17 |  |  | -36.42 | 17 |  |  | 55 | 85 | 4.4 |  | 55 | 85 | 4.4 |  | -10.25 | 0.75 |  |  | -5.95 | 0.75
t2計算値 | 正の最小値 | 決定値 |  |  | -11.5 | 18 |  |  | -11.21 | 18 |  |  | -35.42 | 18 |  |  | 65 | 95 | 4.4 |  | 65 | 95 | 4.4 |  | -10.2 | 0.8 |  |  | -5.9 | 0.8
6 | 0.3 | 6.3 |  |  | -10.5 | 19 |  |  | -10.21 | 19 |  |  | -34.42 | 19 |  |  | 80 | 110 | 5.4 |  | 80 | 110 | 5.4 |  | -10.1 | 0.9 |  |  | -5.8 | 0.9
差 | R10 |  |  |  | -9.5 | 20 |  |  | -9.21 | 20 |  |  | -33.42 | 20 |  |  | 100 | 130 | 6.4 |  | 100 | 130 | 6.4 |  | -10 | 1 |  |  | -5.7 | 1
-5.9 | 0.1 |  |  |  | -8.5 | 21 |  |  | -8.21 | 21 |  |  | -32.42 | 21 | t: -9.875 | 1.125 |  |  | -5.575 | 1.125
-5.875 | 0.125 |  |  |  | -7.5 | 22 |  |  | -7.21 | 22 |  |  | -31.42 | 22 | t: -9.75 | 1.25 |  |  | -5.45 | 1.25
-5.84 | 0.16 |  |  |  | -6.5 | 23 |  |  | -6.21 | 23 |  |  | -30.42 | 23 | t: -9.625 | 1.375 |  |  | -5.325 | 1.375
-5.8 | 0.2 |  |  |  | -5.5 | 24 |  |  | -5.21 | 24 |  |  | -29.42 | 24 | t: -9.5 | 1.5 |  |  | -5.2 | 1.5
-5.75 | 0.25 |  |  |  | -4.5 | 25 |  |  | -4.21 | 25 |  |  | -28.42 | 25 | t: -9.25 | 1.75 |  |  | -4.95 | 1.75
-5.685 | 0.315 |  |  |  | -3.5 | 26 |  |  | -3.21 | 26 |  |  | -27.42 | 26 | [11 empty] | 2 |  |  | -4.7 | 2 | bar: t
-5.6 | 0.4 |  |  |  | -1.5 | 28 |  |  | -1.21 | 28 |  |  | -25.42 | 28 | t: -8.75 | 2.25 |  |  | -4.45 | 2.25
-5.5 | 0.5 |  |  |  | 0.5 | 30 |  |  | 0.79 | 30 |  |  | -23.42 | 30 | t: -8.5 | 2.5 |  |  | -4.2 | 2.5
-5.37 | 0.63 |  |  |  | 2.5 | 32 |  |  | 2.79 | 32 |  |  | -21.42 | 32 | t: -8.25 | 2.75 |  |  | -3.95 | 2.75
-5.2 | 0.8 |  |  |  | 5.5 | 35 |  |  | 5.79 | 35 |  |  | -18.42 | 35 | [11 empty] | 3 |  |  | -3.7 | 3 | bar: t
-5 | 1 |  |  |  | 6.5 | 36 |  |  | 6.79 | 36 |  |  | -17.42 | 36 | t: -7.5 | 3.5 |  |  | -3.2 | 3.5
-4.75 | 1.25 |  |  |  | 8.5 | 38 |  |  | 8.79 | 38 |  |  | -15.42 | 38 | [11 empty] | 4 |  |  | -2.7 | 4 | bar: t
-4.4 | 1.6 |  |  |  | 10.5 | 40 |  |  | 10.79 | 40 |  |  | -13.42 | 40 | t: -6.5 | 4.5 |  |  | -2.2 | 4.5
-4 | 2 |  |  |  | 12.5 | 42 |  |  | 12.79 | 42 |  |  | -11.42 | 42 | [11 empty] | 5 |  |  | -1.7 | 5 | bar: t
-3.5 | 2.5 |  |  |  | 15.5 | 45 |  |  | 15.79 | 45 |  |  | -8.42 | 45 | t: -5.5 | 5.5 |  |  | -1.2 | 5.5
-2.85 | 3.15 |  |  |  | 18.5 | 48 |  |  | 18.79 | 48 |  |  | -5.42 | 48 | [11 empty] | 6 |  |  | -0.7 | 6 | bar: t
-2 | 4 |  |  |  | 20.5 | 50 |  |  | 20.79 | 50 |  |  | -3.42 | 50 | [11 empty] | 7 |  |  | 1.3 | 8 | bar: t
-1 | 5 |  |  |  | 25.5 | 55 |  |  | 25.79 | 55 |  |  | 1.58 | 55 | [11 empty] | 8 |  |  | 2.3 | 9 | bar: t
0.3 | 6.3 |  |  |  | 30.5 | 60 |  |  | 30.79 | 60 |  |  | 6.58 | 60 | [11 empty] | 9 |  |  | 3.3 | 10 | bar: t
2 | 8 |  |  |  | 35.5 | 65 |  |  | 35.79 | 65 |  |  | 11.58 | 65 | [11 empty] | 10 |  |  | 4.3 | 11 | bar: t
4 | 10 |  |  |  | 40.5 | 70 |  |  | 40.79 | 70 |  |  | 16.58 | 70 | t: 0 | 11 |  |  | 5.3 | 12
6.5 | 12.5 |  |  |  | 45.5 | 75 |  |  | 45.79 | 75 |  |  | 21.58 | 75 | [11 empty] | 12 |  |  | 7.3 | 14 | bar: t
10 | 16 |  |  |  | 50.5 | 80 |  |  | 50.79 | 80 |  |  | 26.58 | 80 | t: 3 | 14 |  |  | 9.3 | 16
14 | 20 |  |  |  | 55.5 | 85 |  |  | 55.79 | 85 |  |  | 31.58 | 85 | t: 5 | 16 |  |  | 11.3 | 18
19 | 25 |  |  |  | 60.5 | 90 |  |  | 60.79 | 90 |  |  | 36.58 | 90 | t: 7 | 18 |  |  | 13.3 | 20
25.5 | 31.5 |  |  |  | 65.5 | 95 |  |  | 65.79 | 95 |  |  | 41.58 | 95 | t: 9 | 20 |  |  | 15.3 | 22
34 | 40 |  |  |  | 70.5 | 100 |  |  | 70.79 | 100 |  |  | 46.58 | 100 | t: 11 | 22 |  |  | 18.3 | 25
44 | 50 | [13 empty] | t: 14 | 25 |  |  | 21.3 | 28
57 | 63 | [13 empty] | t: 17 | 28 |  |  | 25.3 | 32
74 | 80 |  |  |  | 歯車モジュール | 正の最小値 | 直径 | 半径 |  | 歯車モジュール | 正の最小値 | 直径 | 半径 |  | J: d; A: 正の最小値; B: 決定値; t: 21 | 32 |  |  | 29.3 | 36
94 | 100 |  |  |  | 8 | 0 | 125 | 62.5 |  | 8 | 0 | 120 | 60 |  | J: 38; A: 0; B: 38; t: 25 | 36 |  |  | 33.3 | 40
119 | 125 |  |  |  | I型のモジュールの差 | 系列 | 外径 |  |  | J型のモジュールの差 | 系列 | 外径 |  |  | J: 差; A: 丸鋼標準径; t: 29 | 40 |  |  | 38.3 | 45
154 | 160 |  |  |  | -5 | 3 | 80 |  |  | -5 | 3 | 70 |  |  | J: -32.5; A: 5.5; t: 34 | 45 |  |  | 43.3 | 50
194 | 200 |  |  |  | -4 | 4 | 90 |  |  | -4 | 4 | 85 |  |  | J: -32; A: 6; t: 39 | 50
244 | 250 |  |  |  | -3 | 5 | 10 |  |  | -3 | 5 | 95 |  |  | J: -31; A: 7
309 | 315 |  |  |  | -2 | 6 | 112 |  |  | -2 | 6 | 105 |  |  | J: -30; A: 8
394 | 400 |  |  |  | 0 | 8 | 125 |  |  | 0 | 8 | 120 |  |  | J: -29; A: 9
494 | 500 |  |  |  | 2 | 10 | 140 |  |  | 2 | 10 | 130 |  |  | J: -28; A: 10
624 | 630 |  |  |  | 4 | 12 | 180 |  |  | 4 | 12 | 160 |  |  | J: -27; A: 11
794 | 800 |  |  |  | 8 | 16 | 212 | [7 empty] | J: -26; A: 12
994 | 1000 | [13 empty] | J: -25; A: 13
1244 | 1250 |  |  |  | 最大値 | 丸め値 | +20した値 | [7 empty] | J: -22; A: 16
1594 | 1600 |  |  |  | 62.5 | 60 | 80 | [7 empty] | J: -19; A: 19
1994 | 2000 | [13 empty] | J: -18; A: 20
2494 | 2500 |  |  |  | P | 正の最小値 | 決定値 | [7 empty] | J: -16; A: 22
3144 | 3150 |  |  |  | 12.25 | 2.75 | 12 | [7 empty] | J: -14; A: 24
3994 | 4000 |  |  |  | 差 | 荷重 | 板厚 | [7 empty] | J: -13; A: 25
4994 | 5000 |  |  |  | -7.25 | 5 | 7 | [7 empty] | J: -10; A: 28
6294 | 6300 |  |  |  | -4.75 | 7.5 | 8 | [7 empty] | J: -8; A: 30
7994 | 8000 |  |  |  | -2.25 | 10 | 8 | [7 empty] | J: -6; A: 32
9994 | 10000 |  |  |  | 2.75 | 15 | 12 | [7 empty] | J: -2; A: 36
12494 | 12500 |  |  |  | 7.75 | 20 | 12 | [7 empty] | J: 0; A: 38
15994 | 16000 | [13 empty] | J: 4; A: 42
19994 | 20000 | [13 empty] | J: 8; A: 46
24994 | 25000 | [13 empty] | J: 10; A: 48
31494 | 31500 | [13 empty] | J: 12; A: 50
39994 | 40000 | [13 empty] | J: 17; A: 55
49994 | 50000 | [13 empty] | J: 18; A: 56
62994 | 63000 | [13 empty] | J: 22; A: 60
79994 | 80000 | [13 empty] | J: 26; A: 64
99994 | 100000 | [13 empty] | J: 27; A: 65
[17 empty] | 32 | 70
d | 正の最小値 | 決定値 |  | hr | 正の最小値 | 決定値 |  | a | 正の最小値 | 決定値 |  |  |  |  | J: 37; A: 75
9.53 | 0.47 | 10 |  | 17.59 | 0.41 | 18 |  | 12 | 0.5 | 12.5 |  |  |  |  | J: 42; A: 80
差 | R20 |  |  | 差 | R20 |  |  | 差 | R20 | [5 empty] | J: 47; A: 85
-9.43 | 0.1 |  |  | -17.49 | 0.1 |  |  | -11.9 | 0.1 | [5 empty] | J: 52; A: 90
-9.418 | 0.112 |  |  | -17.478 | 0.112 |  |  | -11.888 | 0.112 | [5 empty] | J: 57; A: 95
-9.405 | 0.125 |  |  | -17.465 | 0.125 |  |  | -11.875 | 0.125 | [5 empty] | J: 62; A: 100
-9.39 | 0.14 |  |  | -17.45 | 0.14 |  |  | -11.86 | 0.14 | [5 empty] | J: 72; A: 110
-9.37 | 0.16 |  |  | -17.43 | 0.16 |  |  | -11.84 | 0.16 | [5 empty] | J: 82; A: 120
-9.35 | 0.18 |  |  | -17.41 | 0.18 |  |  | -11.82 | 0.18 | [5 empty] | J: 92; A: 130
-9.33 | 0.2 |  |  | -17.39 | 0.2 |  |  | -11.8 | 0.2 | [5 empty] | J: 102; A: 140
-9.306 | 0.224 |  |  | -17.366 | 0.224 |  |  | -11.776 | 0.224 | [5 empty] | J: 112; A: 150
-9.28 | 0.25 |  |  | -17.34 | 0.25 |  |  | -11.75 | 0.25 | [5 empty] | J: 122; A: 160
-9.25 | 0.28 |  |  | -17.31 | 0.28 |  |  | -11.72 | 0.28 | [5 empty] | J: 142; A: 180
-9.215 | 0.315 |  |  | -17.275 | 0.315 |  |  | -11.685 | 0.315 | [5 empty] | J: 162; A: 200
-9.175 | 0.355 |  |  | -17.235 | 0.355 |  |  | -11.645 | 0.355
-9.13 | 0.4 |  |  | -17.19 | 0.4 |  |  | -11.6 | 0.4
-9.08 | 0.45 |  |  | -17.14 | 0.45 |  |  | -11.55 | 0.45
-9.03 | 0.5 |  |  | -17.09 | 0.5 |  |  | -11.5 | 0.5
-8.97 | 0.56 |  |  | -17.03 | 0.56 |  |  | -11.44 | 0.56
-8.9 | 0.63 |  |  | -16.96 | 0.63 |  |  | -11.37 | 0.63
-8.82 | 0.71 |  |  | -16.88 | 0.71 |  |  | -11.29 | 0.71
-8.73 | 0.8 |  |  | -16.79 | 0.8 |  |  | -11.2 | 0.8
-8.63 | 0.9 |  |  | -16.69 | 0.9 |  |  | -11.1 | 0.9
-8.53 | 1 |  |  | -16.59 | 1 |  |  | -11 | 1
-8.41 | 1.12 |  |  | -16.47 | 1.12 |  |  | -10.88 | 1.12
-8.28 | 1.25 |  |  | -16.34 | 1.25 |  |  | -10.75 | 1.25
-8.13 | 1.4 |  |  | -16.19 | 1.4 |  |  | -10.6 | 1.4
-7.93 | 1.6 |  |  | -15.99 | 1.6 |  |  | -10.4 | 1.6
-7.73 | 1.8 |  |  | -15.79 | 1.8 |  |  | -10.2 | 1.8
-7.53 | 2 |  |  | -15.59 | 2 |  |  | -10 | 2
-7.29 | 2.24 |  |  | -15.35 | 2.24 |  |  | -9.76 | 2.24
-7.03 | 2.5 |  |  | -15.09 | 2.5 |  |  | -9.5 | 2.5
-6.73 | 2.8 |  |  | -14.79 | 2.8 |  |  | -9.2 | 2.8
-6.38 | 3.15 |  |  | -14.44 | 3.15 |  |  | -8.85 | 3.15
-5.98 | 3.55 |  |  | -14.04 | 3.55 |  |  | -8.45 | 3.55
-5.53 | 4 |  |  | -13.59 | 4 |  |  | -8 | 4
-5.03 | 4.5 |  |  | -13.09 | 4.5 |  |  | -7.5 | 4.5
-4.53 | 5 |  |  | -12.59 | 5 |  |  | -7 | 5
-3.93 | 5.6 |  |  | -11.99 | 5.6 |  |  | -6.4 | 5.6
-3.23 | 6.3 |  |  | -11.29 | 6.3 |  |  | -5.7 | 6.3
-2.43 | 7.1 |  |  | -10.49 | 7.1 |  |  | -4.9 | 7.1
-1.53 | 8 |  |  | -9.59 | 8 |  |  | -4 | 8
-0.53 | 9 |  |  | -8.59 | 9 |  |  | -3 | 9
0.47 | 10 |  |  | -7.59 | 10 |  |  | -2 | 10
1.67 | 11.2 |  |  | -6.39 | 11.2 |  |  | -0.8 | 11.2
2.97 | 12.5 |  |  | -5.09 | 12.5 |  |  | 0.5 | 12.5
4.47 | 14 |  |  | -3.59 | 14 |  |  | 2 | 14
6.47 | 16 |  |  | -1.59 | 16 |  |  | 4 | 16
8.47 | 18 |  |  | 0.41 | 18 |  |  | 6 | 18
10.47 | 20 |  |  | 2.41 | 20 |  |  | 8 | 20
12.87 | 22.4 |  |  | 4.81 | 22.4 |  |  | 10.4 | 22.4
15.47 | 25 |  |  | 7.41 | 25 |  |  | 13 | 25
18.47 | 28 |  |  | 10.41 | 28 |  |  | 16 | 28
21.97 | 31.5 |  |  | 13.91 | 31.5 |  |  | 19.5 | 31.5
25.97 | 35.5 |  |  | 17.91 | 35.5 |  |  | 23.5 | 35.5
30.47 | 40 |  |  | 22.41 | 40 |  |  | 28 | 40
35.47 | 45 |  |  | 27.41 | 45 |  |  | 33 | 45
40.47 | 50 |  |  | 32.41 | 50 |  |  | 38 | 50
46.47 | 56 |  |  | 38.41 | 56 |  |  | 44 | 56
53.47 | 63 |  |  | 45.41 | 63 |  |  | 51 | 63
61.47 | 71 |  |  | 53.41 | 71 |  |  | 59 | 71
70.47 | 80 |  |  | 62.41 | 80 |  |  | 68 | 80
80.47 | 90 |  |  | 72.41 | 90 |  |  | 78 | 90
90.47 | 100 |  |  | 82.41 | 100 |  |  | 88 | 100
102.47 | 112 |  |  | 94.41 | 112 |  |  | 100 | 112
115.47 | 125 |  |  | 107.41 | 125 |  |  | 113 | 125
130.47 | 140 |  |  | 122.41 | 140 |  |  | 128 | 140
150.47 | 160 |  |  | 142.41 | 160 |  |  | 148 | 160
170.47 | 180 |  |  | 162.41 | 180 |  |  | 168 | 180
190.47 | 200 |  |  | 182.41 | 200 |  |  | 188 | 200
214.47 | 224 |  |  | 206.41 | 224 |  |  | 212 | 224
240.47 | 250 |  |  | 232.41 | 250 |  |  | 238 | 250
270.47 | 280 |  |  | 262.41 | 280 |  |  | 268 | 280
305.47 | 315 |  |  | 297.41 | 315 |  |  | 303 | 315
345.47 | 355 |  |  | 337.41 | 355 |  |  | 343 | 355
390.47 | 400 |  |  | 382.41 | 400 |  |  | 388 | 400
440.47 | 450 |  |  | 432.41 | 450 |  |  | 438 | 450
490.47 | 500 |  |  | 482.41 | 500 |  |  | 488 | 500
550.47 | 560 |  |  | 542.41 | 560 |  |  | 548 | 560
620.47 | 630 |  |  | 612.41 | 630 |  |  | 618 | 630
700.47 | 710 |  |  | 692.41 | 710 |  |  | 698 | 710
790.47 | 800 |  |  | 782.41 | 800 |  |  | 788 | 800
890.47 | 900 |  |  | 882.41 | 900 |  |  | 888 | 900
990.47 | 1000 |  |  | 982.41 | 1000 |  |  | 988 | 1000
1110.47 | 1120 |  |  | 1102.41 | 1120 |  |  | 1108 | 1120
1240.47 | 1250 |  |  | 1232.41 | 1250 |  |  | 1238 | 1250
1390.47 | 1400 |  |  | 1382.41 | 1400 |  |  | 1388 | 1400
1590.47 | 1600 |  |  | 1582.41 | 1600 |  |  | 1588 | 1600
1790.47 | 1800 |  |  | 1782.41 | 1800 |  |  | 1788 | 1800
1990.47 | 2000 |  |  | 1982.41 | 2000 |  |  | 1988 | 2000
2230.47 | 2240 |  |  | 2222.41 | 2240 |  |  | 2228 | 2240
2490.47 | 2500 |  |  | 2482.41 | 2500 |  |  | 2488 | 2500
2790.47 | 2800 |  |  | 2782.41 | 2800 |  |  | 2788 | 2800
3140.47 | 3150 |  |  | 3132.41 | 3150 |  |  | 3138 | 3150
3540.47 | 3550 |  |  | 3532.41 | 3550 |  |  | 3538 | 3550
3990.47 | 4000 |  |  | 3982.41 | 4000 |  |  | 3988 | 4000
4490.47 | 4500 |  |  | 4482.41 | 4500 |  |  | 4488 | 4500
4990.47 | 5000 |  |  | 4982.41 | 5000 |  |  | 4988 | 5000
5590.47 | 5600 |  |  | 5582.41 | 5600 |  |  | 5588 | 5600
6290.47 | 6300 |  |  | 6282.41 | 6300 |  |  | 6288 | 6300
7090.47 | 7100 |  |  | 7082.41 | 7100 |  |  | 7088 | 7100
7990.47 | 8000 |  |  | 7982.41 | 8000 |  |  | 7988 | 8000
8990.47 | 9000 |  |  | 8982.41 | 9000 |  |  | 8988 | 9000
9990.47 | 10000 |  |  | 9982.41 | 10000 |  |  | 9988 | 10000
11190.47 | 11200 |  |  | 11182.41 | 11200 |  |  | 11188 | 11200
12490.47 | 12500 |  |  | 12482.41 | 12500 |  |  | 12488 | 12500
13990.47 | 14000 |  |  | 13982.41 | 14000 |  |  | 13988 | 14000
15990.47 | 16000 |  |  | 15982.41 | 16000 |  |  | 15988 | 16000
17990.47 | 18000 |  |  | 17982.41 | 18000 |  |  | 17988 | 18000
19990.47 | 20000 |  |  | 19982.41 | 20000 |  |  | 19988 | 20000
22390.47 | 22400 |  |  | 22382.41 | 22400 |  |  | 22388 | 22400
24990.47 | 25000 |  |  | 24982.41 | 25000 |  |  | 24988 | 25000
27990.47 | 28000 |  |  | 27982.41 | 28000 |  |  | 27988 | 28000
31490.47 | 31500 |  |  | 31482.41 | 31500 |  |  | 31488 | 31500
35490.47 | 35500 |  |  | 35482.41 | 35500 |  |  | 35488 | 35500
39990.47 | 40000 |  |  | 39982.41 | 40000 |  |  | 39988 | 40000
44990.47 | 45000 |  |  | 44982.41 | 45000 |  |  | 44988 | 45000
49990.47 | 50000 |  |  | 49982.41 | 50000 |  |  | 49988 | 50000
55990.47 | 56000 |  |  | 55982.41 | 56000 |  |  | 55988 | 56000
62990.47 | 63000 |  |  | 62982.41 | 63000 |  |  | 62988 | 63000
70990.47 | 71000 |  |  | 70982.41 | 71000 |  |  | 70988 | 71000
79990.47 | 80000 |  |  | 79982.41 | 80000 |  |  | 79988 | 80000
89990.47 | 90000 |  |  | 89982.41 | 90000 |  |  | 89988 | 90000
99990.47 | 100000 |  |  | 99982.41 | 100000 |  |  | 99988 | 100000
111990.47 | 112000 |  |  | 111982.41 | 112000 |  |  | 111988 | 112000
124990.47 | 125000 |  |  | 124982.41 | 125000 |  |  | 124988 | 125000
139990.47 | 140000 |  |  | 139982.41 | 140000 |  |  | 139988 | 140000
159990.47 | 160000 |  |  | 159982.41 | 160000 |  |  | 159988 | 160000
179990.47 | 180000 |  |  | 179982.41 | 180000 |  |  | 179988 | 180000
199990.47 | 200000 |  |  | 199982.41 | 200000 |  |  | 199988 | 200000
223990.47 | 224000 |  |  | 223982.41 | 224000 |  |  | 223988 | 224000
249990.47 | 250000 |  |  | 249982.41 | 250000 |  |  | 249988 | 250000
279990.47 | 280000 |  |  | 279982.41 | 280000 |  |  | 279988 | 280000
314990.47 | 315000 |  |  | 314982.41 | 315000 |  |  | 314988 | 315000
354990.47 | 355000 |  |  | 354982.41 | 355000 |  |  | 354988 | 355000
399990.47 | 400000 |  |  | 399982.41 | 400000 |  |  | 399988 | 400000
449990.47 | 450000 |  |  | 449982.41 | 450000 |  |  | 449988 | 450000
499990.47 | 500000 |  |  | 499982.41 | 500000 |  |  | 499988 | 500000
559990.47 | 560000 |  |  | 559982.41 | 560000 |  |  | 559988 | 560000
629990.47 | 630000 |  |  | 629982.41 | 630000 |  |  | 629988 | 630000
709990.47 | 710000 |  |  | 709982.41 | 710000 |  |  | 709988 | 710000
799990.47 | 800000 |  |  | 799982.41 | 800000 |  |  | 799988 | 800000
899990.47 | 900000 |  |  | 899982.41 | 900000 |  |  | 899988 | 900000
999990.47 | 1000000 |  |  | 999982.41 | 1000000 |  |  | 999988 | 1000000
f計算値 | 正の最小値 | f |  | f'計算値 | 正の最小値 | f' |  | f'2 | 正の最小値 | f'2 |  | t1 | 正の最小値 | t1 |  | L0 | 正の最小値 | t1 |  | C | 正の最小値 | t1 |  | d | 正の最小値 | d
60 | 0 | 60 |  | 48 | 2 | 50 |  | 53 | 0 | 53 |  | 12 | 0.5 | 12.5 |  | 580 | 20 | 600 |  | 500 | 0 | 500 |  | 38 | 2 | 40
差 | R40 |  |  | 差 | R40 |  |  | 差 | R40 |  |  | 差 | R40 |  | D: 差; J: R40; C: 差; d: R40; H: 差; t: R40
-59.9 | 0.1 |  |  | -47.9 | 0.1 |  |  | -52.9 | 0.1 |  |  | -11.9 | 0.1 |  | D: -579.9; J: 0.1; C: -499.9; d: 0.1; H: -37.9; t: 0.1
-59.894 | 0.106 |  |  | -47.894 | 0.106 |  |  | -52.894 | 0.106 |  |  | -11.894 | 0.106 |  | D: -579.894; J: 0.106; C: -499.894; d: 0.106; H: -37.894; t: 0.106
-59.888 | 0.112 |  |  | -47.888 | 0.112 |  |  | -52.888 | 0.112 |  |  | -11.888 | 0.112 |  | D: -579.888; J: 0.112; C: -499.888; d: 0.112; H: -37.888; t: 0.112
-59.882 | 0.118 |  |  | -47.882 | 0.118 |  |  | -52.882 | 0.118 |  |  | -11.882 | 0.118 |  | D: -579.882; J: 0.118; C: -499.882; d: 0.118; H: -37.882; t: 0.118
-59.875 | 0.125 |  |  | -47.875 | 0.125 |  |  | -52.875 | 0.125 |  |  | -11.875 | 0.125 |  | D: -579.875; J: 0.125; C: -499.875; d: 0.125; H: -37.875; t: 0.125
-59.868 | 0.132 |  |  | -47.868 | 0.132 |  |  | -52.868 | 0.132 |  |  | -11.868 | 0.132 |  | D: -579.868; J: 0.132; C: -499.868; d: 0.132; H: -37.868; t: 0.132
-59.86 | 0.14 |  |  | -47.86 | 0.14 |  |  | -52.86 | 0.14 |  |  | -11.86 | 0.14 |  | D: -579.86; J: 0.14; C: -499.86; d: 0.14; H: -37.86; t: 0.14
-59.85 | 0.15 |  |  | -47.85 | 0.15 |  |  | -52.85 | 0.15 |  |  | -11.85 | 0.15 |  | D: -579.85; J: 0.15; C: -499.85; d: 0.15; H: -37.85; t: 0.15
-59.84 | 0.16 |  |  | -47.84 | 0.16 |  |  | -52.84 | 0.16 |  |  | -11.84 | 0.16 |  | D: -579.84; J: 0.16; C: -499.84; d: 0.16; H: -37.84; t: 0.16
-59.83 | 0.17 |  |  | -47.83 | 0.17 |  |  | -52.83 | 0.17 |  |  | -11.83 | 0.17 |  | D: -579.83; J: 0.17; C: -499.83; d: 0.17; H: -37.83; t: 0.17
-59.82 | 0.18 |  |  | -47.82 | 0.18 |  |  | -52.82 | 0.18 |  |  | -11.82 | 0.18 |  | D: -579.82; J: 0.18; C: -499.82; d: 0.18; H: -37.82; t: 0.18
-59.81 | 0.19 |  |  | -47.81 | 0.19 |  |  | -52.81 | 0.19 |  |  | -11.81 | 0.19 |  | D: -579.81; J: 0.19; C: -499.81; d: 0.19; H: -37.81; t: 0.19
-59.8 | 0.2 |  |  | -47.8 | 0.2 |  |  | -52.8 | 0.2 |  |  | -11.8 | 0.2 |  | D: -579.8; J: 0.2; C: -499.8; d: 0.2; H: -37.8; t: 0.2
-59.788 | 0.212 |  |  | -47.788 | 0.212 |  |  | -52.788 | 0.212 |  |  | -11.788 | 0.212 |  | D: -579.788; J: 0.212; C: -499.788; d: 0.212; H: -37.788; t: 0.212
-59.776 | 0.224 |  |  | -47.776 | 0.224 |  |  | -52.776 | 0.224 |  |  | -11.776 | 0.224 |  | D: -579.776; J: 0.224; C: -499.776; d: 0.224; H: -37.776; t: 0.224
-59.764 | 0.236 |  |  | -47.764 | 0.236 |  |  | -52.764 | 0.236 |  |  | -11.764 | 0.236 |  | D: -579.764; J: 0.236; C: -499.764; d: 0.236; H: -37.764; t: 0.236
-59.75 | 0.25 |  |  | -47.75 | 0.25 |  |  | -52.75 | 0.25 |  |  | -11.75 | 0.25 |  | D: -579.75; J: 0.25; C: -499.75; d: 0.25; H: -37.75; t: 0.25
-59.735 | 0.265 |  |  | -47.735 | 0.265 |  |  | -52.735 | 0.265 |  |  | -11.735 | 0.265 |  | D: -579.735; J: 0.265; C: -499.735; d: 0.265; H: -37.735; t: 0.265
-59.72 | 0.28 |  |  | -47.72 | 0.28 |  |  | -52.72 | 0.28 |  |  | -11.72 | 0.28 |  | D: -579.72; J: 0.28; C: -499.72; d: 0.28; H: -37.72; t: 0.28
-59.7 | 0.3 |  |  | -47.7 | 0.3 |  |  | -52.7 | 0.3 |  |  | -11.7 | 0.3 |  | D: -579.7; J: 0.3; C: -499.7; d: 0.3; H: -37.7; t: 0.3
-59.685 | 0.315 |  |  | -47.685 | 0.315 |  |  | -52.685 | 0.315 |  |  | -11.685 | 0.315 |  | D: -579.685; J: 0.315; C: -499.685; d: 0.315; H: -37.685; t: 0.315
-59.665 | 0.335 |  |  | -47.665 | 0.335 |  |  | -52.665 | 0.335 |  |  | -11.665 | 0.335 |  | D: -579.665; J: 0.335; C: -499.665; d: 0.335; H: -37.665; t: 0.335
-59.645 | 0.355 |  |  | -47.645 | 0.355 |  |  | -52.645 | 0.355 |  |  | -11.645 | 0.355 |  | D: -579.645; J: 0.355; C: -499.645; d: 0.355; H: -37.645; t: 0.355
-59.625 | 0.375 |  |  | -47.625 | 0.375 |  |  | -52.625 | 0.375 |  |  | -11.625 | 0.375 |  | D: -579.625; J: 0.375; C: -499.625; d: 0.375; H: -37.625; t: 0.375
-59.6 | 0.4 |  |  | -47.6 | 0.4 |  |  | -52.6 | 0.4 |  |  | -11.6 | 0.4 |  | D: -579.6; J: 0.4; C: -499.6; d: 0.4; H: -37.6; t: 0.4
-59.575 | 0.425 |  |  | -47.575 | 0.425 |  |  | -52.575 | 0.425 |  |  | -11.575 | 0.425 |  | D: -579.575; J: 0.425; C: -499.575; d: 0.425; H: -37.575; t: 0.425
-59.55 | 0.45 |  |  | -47.55 | 0.45 |  |  | -52.55 | 0.45 |  |  | -11.55 | 0.45 |  | D: -579.55; J: 0.45; C: -499.55; d: 0.45; H: -37.55; t: 0.45
-59.525 | 0.475 |  |  | -47.525 | 0.475 |  |  | -52.525 | 0.475 |  |  | -11.525 | 0.475 |  | D: -579.525; J: 0.475; C: -499.525; d: 0.475; H: -37.525; t: 0.475
-59.5 | 0.5 |  |  | -47.5 | 0.5 |  |  | -52.5 | 0.5 |  |  | -11.5 | 0.5 |  | D: -579.5; J: 0.5; C: -499.5; d: 0.5; H: -37.5; t: 0.5
-59.47 | 0.53 |  |  | -47.47 | 0.53 |  |  | -52.47 | 0.53 |  |  | -11.47 | 0.53 |  | D: -579.47; J: 0.53; C: -499.47; d: 0.53; H: -37.47; t: 0.53
-59.44 | 0.56 |  |  | -47.44 | 0.56 |  |  | -52.44 | 0.56 |  |  | -11.44 | 0.56 |  | D: -579.44; J: 0.56; C: -499.44; d: 0.56; H: -37.44; t: 0.56
-59.4 | 0.6 |  |  | -47.4 | 0.6 |  |  | -52.4 | 0.6 |  |  | -11.4 | 0.6 |  | D: -579.4; J: 0.6; C: -499.4; d: 0.6; H: -37.4; t: 0.6
-59.37 | 0.63 |  |  | -47.37 | 0.63 |  |  | -52.37 | 0.63 |  |  | -11.37 | 0.63 |  | D: -579.37; J: 0.63; C: -499.37; d: 0.63; H: -37.37; t: 0.63
-59.33 | 0.67 |  |  | -47.33 | 0.67 |  |  | -52.33 | 0.67 |  |  | -11.33 | 0.67 |  | D: -579.33; J: 0.67; C: -499.33; d: 0.67; H: -37.33; t: 0.67
-59.29 | 0.71 |  |  | -47.29 | 0.71 |  |  | -52.29 | 0.71 |  |  | -11.29 | 0.71 |  | D: -579.29; J: 0.71; C: -499.29; d: 0.71; H: -37.29; t: 0.71
-59.25 | 0.75 |  |  | -47.25 | 0.75 |  |  | -52.25 | 0.75 |  |  | -11.25 | 0.75 |  | D: -579.25; J: 0.75; C: -499.25; d: 0.75; H: -37.25; t: 0.75
-59.2 | 0.8 |  |  | -47.2 | 0.8 |  |  | -52.2 | 0.8 |  |  | -11.2 | 0.8 |  | D: -579.2; J: 0.8; C: -499.2; d: 0.8; H: -37.2; t: 0.8
-59.15 | 0.85 |  |  | -47.15 | 0.85 |  |  | -52.15 | 0.85 |  |  | -11.15 | 0.85 |  | D: -579.15; J: 0.85; C: -499.15; d: 0.85; H: -37.15; t: 0.85
-59.1 | 0.9 |  |  | -47.1 | 0.9 |  |  | -52.1 | 0.9 |  |  | -11.1 | 0.9 |  | D: -579.1; J: 0.9; C: -499.1; d: 0.9; H: -37.1; t: 0.9
-59.05 | 0.95 |  |  | -47.05 | 0.95 |  |  | -52.05 | 0.95 |  |  | -11.05 | 0.95 |  | D: -579.05; J: 0.95; C: -499.05; d: 0.95; H: -37.05; t: 0.95
-59 | 1 |  |  | -47 | 1 |  |  | -52 | 1 |  |  | -11 | 1 |  | D: -579; J: 1; C: -499; d: 1; H: -37; t: 1
-58.94 | 1.06 |  |  | -46.94 | 1.06 |  |  | -51.94 | 1.06 |  |  | -10.94 | 1.06 |  | D: -578.94; J: 1.06; C: -498.94; d: 1.06; H: -36.94; t: 1.06
-58.88 | 1.12 |  |  | -46.88 | 1.12 |  |  | -51.88 | 1.12 |  |  | -10.88 | 1.12 |  | D: -578.88; J: 1.12; C: -498.88; d: 1.12; H: -36.88; t: 1.12
-58.82 | 1.18 |  |  | -46.82 | 1.18 |  |  | -51.82 | 1.18 |  |  | -10.82 | 1.18 |  | D: -578.82; J: 1.18; C: -498.82; d: 1.18; H: -36.82; t: 1.18
-58.75 | 1.25 |  |  | -46.75 | 1.25 |  |  | -51.75 | 1.25 |  |  | -10.75 | 1.25 |  | D: -578.75; J: 1.25; C: -498.75; d: 1.25; H: -36.75; t: 1.25
-58.68 | 1.32 |  |  | -46.68 | 1.32 |  |  | -51.68 | 1.32 |  |  | -10.68 | 1.32 |  | D: -578.68; J: 1.32; C: -498.68; d: 1.32; H: -36.68; t: 1.32
-58.6 | 1.4 |  |  | -46.6 | 1.4 |  |  | -51.6 | 1.4 |  |  | -10.6 | 1.4 |  | D: -578.6; J: 1.4; C: -498.6; d: 1.4; H: -36.6; t: 1.4
-58.5 | 1.5 |  |  | -46.5 | 1.5 |  |  | -51.5 | 1.5 |  |  | -10.5 | 1.5 |  | D: -578.5; J: 1.5; C: -498.5; d: 1.5; H: -36.5; t: 1.5
-58.4 | 1.6 |  |  | -46.4 | 1.6 |  |  | -51.4 | 1.6 |  |  | -10.4 | 1.6 |  | D: -578.4; J: 1.6; C: -498.4; d: 1.6; H: -36.4; t: 1.6
-58.3 | 1.7 |  |  | -46.3 | 1.7 |  |  | -51.3 | 1.7 |  |  | -10.3 | 1.7 |  | D: -578.3; J: 1.7; C: -498.3; d: 1.7; H: -36.3; t: 1.7
-58.2 | 1.8 |  |  | -46.2 | 1.8 |  |  | -51.2 | 1.8 |  |  | -10.2 | 1.8 |  | D: -578.2; J: 1.8; C: -498.2; d: 1.8; H: -36.2; t: 1.8
-58.1 | 1.9 |  |  | -46.1 | 1.9 |  |  | -51.1 | 1.9 |  |  | -10.1 | 1.9 |  | D: -578.1; J: 1.9; C: -498.1; d: 1.9; H: -36.1; t: 1.9
-58 | 2 |  |  | -46 | 2 |  |  | -51 | 2 |  |  | -10 | 2 |  | D: -578; J: 2; C: -498; d: 2; H: -36; t: 2
-57.88 | 2.12 |  |  | -45.88 | 2.12 |  |  | -50.88 | 2.12 |  |  | -9.88 | 2.12 |  | D: -577.88; J: 2.12; C: -497.88; d: 2.12; H: -35.88; t: 2.12
-57.76 | 2.24 |  |  | -45.76 | 2.24 |  |  | -50.76 | 2.24 |  |  | -9.76 | 2.24 |  | D: -577.76; J: 2.24; C: -497.76; d: 2.24; H: -35.76; t: 2.24
-57.64 | 2.36 |  |  | -45.64 | 2.36 |  |  | -50.64 | 2.36 |  |  | -9.64 | 2.36 |  | D: -577.64; J: 2.36; C: -497.64; d: 2.36; H: -35.64; t: 2.36
-57.5 | 2.5 |  |  | -45.5 | 2.5 |  |  | -50.5 | 2.5 |  |  | -9.5 | 2.5 |  | D: -577.5; J: 2.5; C: -497.5; d: 2.5; H: -35.5; t: 2.5
-57.35 | 2.65 |  |  | -45.35 | 2.65 |  |  | -50.35 | 2.65 |  |  | -9.35 | 2.65 |  | D: -577.35; J: 2.65; C: -497.35; d: 2.65; H: -35.35; t: 2.65
-57.2 | 2.8 |  |  | -45.2 | 2.8 |  |  | -50.2 | 2.8 |  |  | -9.2 | 2.8 |  | D: -577.2; J: 2.8; C: -497.2; d: 2.8; H: -35.2; t: 2.8
-57 | 3 |  |  | -45 | 3 |  |  | -50 | 3 |  |  | -9 | 3 |  | D: -577; J: 3; C: -497; d: 3; H: -35; t: 3
-56.85 | 3.15 |  |  | -44.85 | 3.15 |  |  | -49.85 | 3.15 |  |  | -8.85 | 3.15 |  | D: -576.85; J: 3.15; C: -496.85; d: 3.15; H: -34.85; t: 3.15
-56.65 | 3.35 |  |  | -44.65 | 3.35 |  |  | -49.65 | 3.35 |  |  | -8.65 | 3.35 |  | D: -576.65; J: 3.35; C: -496.65; d: 3.35; H: -34.65; t: 3.35
-56.45 | 3.55 |  |  | -44.45 | 3.55 |  |  | -49.45 | 3.55 |  |  | -8.45 | 3.55 |  | D: -576.45; J: 3.55; C: -496.45; d: 3.55; H: -34.45; t: 3.55
-56.25 | 3.75 |  |  | -44.25 | 3.75 |  |  | -49.25 | 3.75 |  |  | -8.25 | 3.75 |  | D: -576.25; J: 3.75; C: -496.25; d: 3.75; H: -34.25; t: 3.75
-56 | 4 |  |  | -44 | 4 |  |  | -49 | 4 |  |  | -8 | 4 |  | D: -576; J: 4; C: -496; d: 4; H: -34; t: 4
-55.75 | 4.25 |  |  | -43.75 | 4.25 |  |  | -48.75 | 4.25 |  |  | -7.75 | 4.25 |  | D: -575.75; J: 4.25; C: -495.75; d: 4.25; H: -33.75; t: 4.25
-55.5 | 4.5 |  |  | -43.5 | 4.5 |  |  | -48.5 | 4.5 |  |  | -7.5 | 4.5 |  | D: -575.5; J: 4.5; C: -495.5; d: 4.5; H: -33.5; t: 4.5
-55.25 | 4.75 |  |  | -43.25 | 4.75 |  |  | -48.25 | 4.75 |  |  | -7.25 | 4.75 |  | D: -575.25; J: 4.75; C: -495.25; d: 4.75; H: -33.25; t: 4.75
-55 | 5 |  |  | -43 | 5 |  |  | -48 | 5 |  |  | -7 | 5 |  | D: -575; J: 5; C: -495; d: 5; H: -33; t: 5
-54.7 | 5.3 |  |  | -42.7 | 5.3 |  |  | -47.7 | 5.3 |  |  | -6.7 | 5.3 |  | D: -574.7; J: 5.3; C: -494.7; d: 5.3; H: -32.7; t: 5.3
-54.4 | 5.6 |  |  | -42.4 | 5.6 |  |  | -47.4 | 5.6 |  |  | -6.4 | 5.6 |  | D: -574.4; J: 5.6; C: -494.4; d: 5.6; H: -32.4; t: 5.6
-54 | 6 |  |  | -42 | 6 |  |  | -47 | 6 |  |  | -6 | 6 |  | D: -574; J: 6; C: -494; d: 6; H: -32; t: 6
-53.7 | 6.3 |  |  | -41.7 | 6.3 |  |  | -46.7 | 6.3 |  |  | -5.7 | 6.3 |  | D: -573.7; J: 6.3; C: -493.7; d: 6.3; H: -31.7; t: 6.3
-53.3 | 6.7 |  |  | -41.3 | 6.7 |  |  | -46.3 | 6.7 |  |  | -5.3 | 6.7 |  | D: -573.3; J: 6.7; C: -493.3; d: 6.7; H: -31.3; t: 6.7
-52.9 | 7.1 |  |  | -40.9 | 7.1 |  |  | -45.9 | 7.1 |  |  | -4.9 | 7.1 |  | D: -572.9; J: 7.1; C: -492.9; d: 7.1; H: -30.9; t: 7.1
-52.5 | 7.5 |  |  | -40.5 | 7.5 |  |  | -45.5 | 7.5 |  |  | -4.5 | 7.5 |  | D: -572.5; J: 7.5; C: -492.5; d: 7.5; H: -30.5; t: 7.5
-52 | 8 |  |  | -40 | 8 |  |  | -45 | 8 |  |  | -4 | 8 |  | D: -572; J: 8; C: -492; d: 8; H: -30; t: 8
-51.5 | 8.5 |  |  | -39.5 | 8.5 |  |  | -44.5 | 8.5 |  |  | -3.5 | 8.5 |  | D: -571.5; J: 8.5; C: -491.5; d: 8.5; H: -29.5; t: 8.5
-51 | 9 |  |  | -39 | 9 |  |  | -44 | 9 |  |  | -3 | 9 |  | D: -571; J: 9; C: -491; d: 9; H: -29; t: 9
-50.5 | 9.5 |  |  | -38.5 | 9.5 |  |  | -43.5 | 9.5 |  |  | -2.5 | 9.5 |  | D: -570.5; J: 9.5; C: -490.5; d: 9.5; H: -28.5; t: 9.5
-50 | 10 |  |  | -38 | 10 |  |  | -43 | 10 |  |  | -2 | 10 |  | D: -570; J: 10; C: -490; d: 10; H: -28; t: 10
-49.4 | 10.6 |  |  | -37.4 | 10.6 |  |  | -42.4 | 10.6 |  |  | -1.4 | 10.6 |  | D: -569.4; J: 10.6; C: -489.4; d: 10.6; H: -27.4; t: 10.6
-48.8 | 11.2 |  |  | -36.8 | 11.2 |  |  | -41.8 | 11.2 |  |  | -0.8 | 11.2 |  | D: -568.8; J: 11.2; C: -488.8; d: 11.2; H: -26.8; t: 11.2
-48.2 | 11.8 |  |  | -36.2 | 11.8 |  |  | -41.2 | 11.8 |  |  | -0.2 | 11.8 |  | D: -568.2; J: 11.8; C: -488.2; d: 11.8; H: -26.2; t: 11.8
-47.5 | 12.5 |  |  | -35.5 | 12.5 |  |  | -40.5 | 12.5 |  |  | 0.5 | 12.5 |  | D: -567.5; J: 12.5; C: -487.5; d: 12.5; H: -25.5; t: 12.5
-46.8 | 13.2 |  |  | -34.8 | 13.2 |  |  | -39.8 | 13.2 |  |  | 1.2 | 13.2 |  | D: -566.8; J: 13.2; C: -486.8; d: 13.2; H: -24.8; t: 13.2
-46 | 14 |  |  | -34 | 14 |  |  | -39 | 14 |  |  | 2 | 14 |  | D: -566; J: 14; C: -486; d: 14; H: -24; t: 14
-45 | 15 |  |  | -33 | 15 |  |  | -38 | 15 |  |  | 3 | 15 |  | D: -565; J: 15; C: -485; d: 15; H: -23; t: 15
-44 | 16 |  |  | -32 | 16 |  |  | -37 | 16 |  |  | 4 | 16 |  | D: -564; J: 16; C: -484; d: 16; H: -22; t: 16
-43 | 17 |  |  | -31 | 17 |  |  | -36 | 17 |  |  | 5 | 17 |  | D: -563; J: 17; C: -483; d: 17; H: -21; t: 17
-42 | 18 |  |  | -30 | 18 |  |  | -35 | 18 |  |  | 6 | 18 |  | D: -562; J: 18; C: -482; d: 18; H: -20; t: 18
-41 | 19 |  |  | -29 | 19 |  |  | -34 | 19 |  |  | 7 | 19 |  | D: -561; J: 19; C: -481; d: 19; H: -19; t: 19
-40 | 20 |  |  | -28 | 20 |  |  | -33 | 20 |  |  | 8 | 20 |  | D: -560; J: 20; C: -480; d: 20; H: -18; t: 20
-38.8 | 21.2 |  |  | -26.8 | 21.2 |  |  | -31.8 | 21.2 |  |  | 9.2 | 21.2 |  | D: -558.8; J: 21.2; C: -478.8; d: 21.2; H: -16.8; t: 21.2
-37.6 | 22.4 |  |  | -25.6 | 22.4 |  |  | -30.6 | 22.4 |  |  | 10.4 | 22.4 |  | D: -557.6; J: 22.4; C: -477.6; d: 22.4; H: -15.6; t: 22.4
-36.4 | 23.6 |  |  | -24.4 | 23.6 |  |  | -29.4 | 23.6 |  |  | 11.6 | 23.6 |  | D: -556.4; J: 23.6; C: -476.4; d: 23.6; H: -14.4; t: 23.6
-35 | 25 |  |  | -23 | 25 |  |  | -28 | 25 |  |  | 13 | 25 |  | D: -555; J: 25; C: -475; d: 25; H: -13; t: 25
-33.5 | 26.5 |  |  | -21.5 | 26.5 |  |  | -26.5 | 26.5 |  |  | 14.5 | 26.5 |  | D: -553.5; J: 26.5; C: -473.5; d: 26.5; H: -11.5; t: 26.5
-32 | 28 |  |  | -20 | 28 |  |  | -25 | 28 |  |  | 16 | 28 |  | D: -552; J: 28; C: -472; d: 28; H: -10; t: 28
-30 | 30 |  |  | -18 | 30 |  |  | -23 | 30 |  |  | 18 | 30 |  | D: -550; J: 30; C: -470; d: 30; H: -8; t: 30
-28.5 | 31.5 |  |  | -16.5 | 31.5 |  |  | -21.5 | 31.5 |  |  | 19.5 | 31.5 |  | D: -548.5; J: 31.5; C: -468.5; d: 31.5; H: -6.5; t: 31.5
-26.5 | 33.5 |  |  | -14.5 | 33.5 |  |  | -19.5 | 33.5 |  |  | 21.5 | 33.5 |  | D: -546.5; J: 33.5; C: -466.5; d: 33.5; H: -4.5; t: 33.5
-24.5 | 35.5 |  |  | -12.5 | 35.5 |  |  | -17.5 | 35.5 |  |  | 23.5 | 35.5 |  | D: -544.5; J: 35.5; C: -464.5; d: 35.5; H: -2.5; t: 35.5
-22.5 | 37.5 |  |  | -10.5 | 37.5 |  |  | -15.5 | 37.5 |  |  | 25.5 | 37.5 |  | D: -542.5; J: 37.5; C: -462.5; d: 37.5; H: -0.5; t: 37.5
-20 | 40 |  |  | -8 | 40 |  |  | -13 | 40 |  |  | 28 | 40 |  | D: -540; J: 40; C: -460; d: 40; H: 2; t: 40
-17.5 | 42.5 |  |  | -5.5 | 42.5 |  |  | -10.5 | 42.5 |  |  | 30.5 | 42.5 |  | D: -537.5; J: 42.5; C: -457.5; d: 42.5; H: 4.5; t: 42.5
-15 | 45 |  |  | -3 | 45 |  |  | -8 | 45 |  |  | 33 | 45 |  | D: -535; J: 45; C: -455; d: 45; H: 7; t: 45
-12.5 | 47.5 |  |  | -0.5 | 47.5 |  |  | -5.5 | 47.5 |  |  | 35.5 | 47.5 |  | D: -532.5; J: 47.5; C: -452.5; d: 47.5; H: 9.5; t: 47.5
-10 | 50 |  |  | 2 | 50 |  |  | -3 | 50 |  |  | 38 | 50 |  | D: -530; J: 50; C: -450; d: 50; H: 12; t: 50
-7 | 53 |  |  | 5 | 53 |  |  | 0 | 53 |  |  | 41 | 53 |  | D: -527; J: 53; C: -447; d: 53; H: 15; t: 53
-4 | 56 |  |  | 8 | 56 |  |  | 3 | 56 |  |  | 44 | 56 |  | D: -524; J: 56; C: -444; d: 56; H: 18; t: 56
0 | 60 |  |  | 12 | 60 |  |  | 7 | 60 |  |  | 48 | 60 |  | D: -520; J: 60; C: -440; d: 60; H: 22; t: 60
3 | 63 |  |  | 15 | 63 |  |  | 10 | 63 |  |  | 51 | 63 |  | D: -517; J: 63; C: -437; d: 63; H: 25; t: 63
7 | 67 |  |  | 19 | 67 |  |  | 14 | 67 |  |  | 55 | 67 |  | D: -513; J: 67; C: -433; d: 67; H: 29; t: 67
11 | 71 |  |  | 23 | 71 |  |  | 18 | 71 |  |  | 59 | 71 |  | D: -509; J: 71; C: -429; d: 71; H: 33; t: 71
15 | 75 |  |  | 27 | 75 |  |  | 22 | 75 |  |  | 63 | 75 |  | D: -505; J: 75; C: -425; d: 75; H: 37; t: 75
20 | 80 |  |  | 32 | 80 |  |  | 27 | 80 |  |  | 68 | 80 |  | D: -500; J: 80; C: -420; d: 80; H: 42; t: 80
25 | 85 |  |  | 37 | 85 |  |  | 32 | 85 |  |  | 73 | 85 |  | D: -495; J: 85; C: -415; d: 85; H: 47; t: 85
30 | 90 |  |  | 42 | 90 |  |  | 37 | 90 |  |  | 78 | 90 |  | D: -490; J: 90; C: -410; d: 90; H: 52; t: 90
35 | 95 |  |  | 47 | 95 |  |  | 42 | 95 |  |  | 83 | 95 |  | D: -485; J: 95; C: -405; d: 95; H: 57; t: 95
40 | 100 |  |  | 52 | 100 |  |  | 47 | 100 |  |  | 88 | 100 |  | D: -480; J: 100; C: -400; d: 100; H: 62; t: 100
46 | 106 |  |  | 58 | 106 |  |  | 53 | 106 |  |  | 94 | 106 |  | D: -474; J: 106; C: -394; d: 106; H: 68; t: 106
52 | 112 |  |  | 64 | 112 |  |  | 59 | 112 |  |  | 100 | 112 |  | D: -468; J: 112; C: -388; d: 112; H: 74; t: 112
58 | 118 |  |  | 70 | 118 |  |  | 65 | 118 |  |  | 106 | 118 |  | D: -462; J: 118; C: -382; d: 118; H: 80; t: 118
65 | 125 |  |  | 77 | 125 |  |  | 72 | 125 |  |  | 113 | 125 |  | D: -455; J: 125; C: -375; d: 125; H: 87; t: 125
72 | 132 |  |  | 84 | 132 |  |  | 79 | 132 |  |  | 120 | 132 |  | D: -448; J: 132; C: -368; d: 132; H: 94; t: 132
80 | 140 |  |  | 92 | 140 |  |  | 87 | 140 |  |  | 128 | 140 |  | D: -440; J: 140; C: -360; d: 140; H: 102; t: 140
90 | 150 |  |  | 102 | 150 |  |  | 97 | 150 |  |  | 138 | 150 |  | D: -430; J: 150; C: -350; d: 150; H: 112; t: 150
100 | 160 |  |  | 112 | 160 |  |  | 107 | 160 |  |  | 148 | 160 |  | D: -420; J: 160; C: -340; d: 160; H: 122; t: 160
110 | 170 |  |  | 122 | 170 |  |  | 117 | 170 |  |  | 158 | 170 |  | D: -410; J: 170; C: -330; d: 170; H: 132; t: 170
120 | 180 |  |  | 132 | 180 |  |  | 127 | 180 |  |  | 168 | 180 |  | D: -400; J: 180; C: -320; d: 180; H: 142; t: 180
130 | 190 |  |  | 142 | 190 |  |  | 137 | 190 |  |  | 178 | 190 |  | D: -390; J: 190; C: -310; d: 190; H: 152; t: 190
140 | 200 |  |  | 152 | 200 |  |  | 147 | 200 |  |  | 188 | 200 |  | D: -380; J: 200; C: -300; d: 200; H: 162; t: 200
152 | 212 |  |  | 164 | 212 |  |  | 159 | 212 |  |  | 200 | 212 |  | D: -368; J: 212; C: -288; d: 212; H: 174; t: 212
164 | 224 |  |  | 176 | 224 |  |  | 171 | 224 |  |  | 212 | 224 |  | D: -356; J: 224; C: -276; d: 224; H: 186; t: 224
176 | 236 |  |  | 188 | 236 |  |  | 183 | 236 |  |  | 224 | 236 |  | D: -344; J: 236; C: -264; d: 236; H: 198; t: 236
190 | 250 |  |  | 202 | 250 |  |  | 197 | 250 |  |  | 238 | 250 |  | D: -330; J: 250; C: -250; d: 250; H: 212; t: 250
205 | 265 |  |  | 217 | 265 |  |  | 212 | 265 |  |  | 253 | 265 |  | D: -315; J: 265; C: -235; d: 265; H: 227; t: 265
220 | 280 |  |  | 232 | 280 |  |  | 227 | 280 |  |  | 268 | 280 |  | D: -300; J: 280; C: -220; d: 280; H: 242; t: 280
240 | 300 |  |  | 252 | 300 |  |  | 247 | 300 |  |  | 288 | 300 |  | D: -280; J: 300; C: -200; d: 300; H: 262; t: 300
255 | 315 |  |  | 267 | 315 |  |  | 262 | 315 |  |  | 303 | 315 |  | D: -265; J: 315; C: -185; d: 315; H: 277; t: 315
275 | 335 |  |  | 287 | 335 |  |  | 282 | 335 |  |  | 323 | 335 |  | D: -245; J: 335; C: -165; d: 335; H: 297; t: 335
295 | 355 |  |  | 307 | 355 |  |  | 302 | 355 |  |  | 343 | 355 |  | D: -225; J: 355; C: -145; d: 355; H: 317; t: 355
315 | 375 |  |  | 327 | 375 |  |  | 322 | 375 |  |  | 363 | 375 |  | D: -205; J: 375; C: -125; d: 375; H: 337; t: 375
340 | 400 |  |  | 352 | 400 |  |  | 347 | 400 |  |  | 388 | 400 |  | D: -180; J: 400; C: -100; d: 400; H: 362; t: 400
365 | 425 |  |  | 377 | 425 |  |  | 372 | 425 |  |  | 413 | 425 |  | D: -155; J: 425; C: -75; d: 425; H: 387; t: 425
390 | 450 |  |  | 402 | 450 |  |  | 397 | 450 |  |  | 438 | 450 |  | D: -130; J: 450; C: -50; d: 450; H: 412; t: 450
415 | 475 |  |  | 427 | 475 |  |  | 422 | 475 |  |  | 463 | 475 |  | D: -105; J: 475; C: -25; d: 475; H: 437; t: 475
440 | 500 |  |  | 452 | 500 |  |  | 447 | 500 |  |  | 488 | 500 |  | D: -80; J: 500; C: 0; d: 500; H: 462; t: 500
470 | 530 |  |  | 482 | 530 |  |  | 477 | 530 |  |  | 518 | 530 |  | D: -50; J: 530; C: 30; d: 530; H: 492; t: 530
500 | 560 |  |  | 512 | 560 |  |  | 507 | 560 |  |  | 548 | 560 |  | D: -20; J: 560; C: 60; d: 560; H: 522; t: 560
540 | 600 |  |  | 552 | 600 |  |  | 547 | 600 |  |  | 588 | 600 |  | D: 20; J: 600; C: 100; d: 600; H: 562; t: 600
570 | 630 |  |  | 582 | 630 |  |  | 577 | 630 |  |  | 618 | 630 |  | D: 50; J: 630; C: 130; d: 630; H: 592; t: 630
610 | 670 |  |  | 622 | 670 |  |  | 617 | 670 |  |  | 658 | 670 |  | D: 90; J: 670; C: 170; d: 670; H: 632; t: 670
650 | 710 |  |  | 662 | 710 |  |  | 657 | 710 |  |  | 698 | 710 |  | D: 130; J: 710; C: 210; d: 710; H: 672; t: 710
690 | 750 |  |  | 702 | 750 |  |  | 697 | 750 |  |  | 738 | 750 |  | D: 170; J: 750; C: 250; d: 750; H: 712; t: 750
740 | 800 |  |  | 752 | 800 |  |  | 747 | 800 |  |  | 788 | 800 |  | D: 220; J: 800; C: 300; d: 800; H: 762; t: 800
790 | 850 |  |  | 802 | 850 |  |  | 797 | 850 |  |  | 838 | 850 |  | D: 270; J: 850; C: 350; d: 850; H: 812; t: 850
840 | 900 |  |  | 852 | 900 |  |  | 847 | 900 |  |  | 888 | 900 |  | D: 320; J: 900; C: 400; d: 900; H: 862; t: 900
890 | 950 |  |  | 902 | 950 |  |  | 897 | 950 |  |  | 938 | 950 |  | D: 370; J: 950; C: 450; d: 950; H: 912; t: 950
940 | 1000 |  |  | 952 | 1000 |  |  | 947 | 1000 |  |  | 988 | 1000 |  | D: 420; J: 1000; C: 500; d: 1000; H: 962; t: 1000
1000 | 1060 |  |  | 1012 | 1060 |  |  | 1007 | 1060 |  |  | 1048 | 1060 |  | D: 480; J: 1060; C: 560; d: 1060; H: 1022; t: 1060
1060 | 1120 |  |  | 1072 | 1120 |  |  | 1067 | 1120 |  |  | 1108 | 1120 |  | D: 540; J: 1120; C: 620; d: 1120; H: 1082; t: 1120
1120 | 1180 |  |  | 1132 | 1180 |  |  | 1127 | 1180 |  |  | 1168 | 1180 |  | D: 600; J: 1180; C: 680; d: 1180; H: 1142; t: 1180
1190 | 1250 |  |  | 1202 | 1250 |  |  | 1197 | 1250 |  |  | 1238 | 1250 |  | D: 670; J: 1250; C: 750; d: 1250; H: 1212; t: 1250
1260 | 1320 |  |  | 1272 | 1320 |  |  | 1267 | 1320 |  |  | 1308 | 1320 |  | D: 740; J: 1320; C: 820; d: 1320; H: 1282; t: 1320
1340 | 1400 |  |  | 1352 | 1400 |  |  | 1347 | 1400 |  |  | 1388 | 1400 |  | D: 820; J: 1400; C: 900; d: 1400; H: 1362; t: 1400
1440 | 1500 |  |  | 1452 | 1500 |  |  | 1447 | 1500 |  |  | 1488 | 1500 |  | D: 920; J: 1500; C: 1000; d: 1500; H: 1462; t: 1500
1540 | 1600 |  |  | 1552 | 1600 |  |  | 1547 | 1600 |  |  | 1588 | 1600 |  | D: 1020; J: 1600; C: 1100; d: 1600; H: 1562; t: 1600
1640 | 1700 |  |  | 1652 | 1700 |  |  | 1647 | 1700 |  |  | 1688 | 1700 |  | D: 1120; J: 1700; C: 1200; d: 1700; H: 1662; t: 1700
1740 | 1800 |  |  | 1752 | 1800 |  |  | 1747 | 1800 |  |  | 1788 | 1800 |  | D: 1220; J: 1800; C: 1300; d: 1800; H: 1762; t: 1800
1840 | 1900 |  |  | 1852 | 1900 |  |  | 1847 | 1900 |  |  | 1888 | 1900 |  | D: 1320; J: 1900; C: 1400; d: 1900; H: 1862; t: 1900
1940 | 2000 |  |  | 1952 | 2000 |  |  | 1947 | 2000 |  |  | 1988 | 2000 |  | D: 1420; J: 2000; C: 1500; d: 2000; H: 1962; t: 2000
2060 | 2120 |  |  | 2072 | 2120 |  |  | 2067 | 2120 |  |  | 2108 | 2120 |  | D: 1540; J: 2120; C: 1620; d: 2120; H: 2082; t: 2120
2180 | 2240 |  |  | 2192 | 2240 |  |  | 2187 | 2240 |  |  | 2228 | 2240 |  | D: 1660; J: 2240; C: 1740; d: 2240; H: 2202; t: 2240
2300 | 2360 |  |  | 2312 | 2360 |  |  | 2307 | 2360 |  |  | 2348 | 2360 |  | D: 1780; J: 2360; C: 1860; d: 2360; H: 2322; t: 2360
2440 | 2500 |  |  | 2452 | 2500 |  |  | 2447 | 2500 |  |  | 2488 | 2500 |  | D: 1920; J: 2500; C: 2000; d: 2500; H: 2462; t: 2500
2590 | 2650 |  |  | 2602 | 2650 |  |  | 2597 | 2650 |  |  | 2638 | 2650 |  | D: 2070; J: 2650; C: 2150; d: 2650; H: 2612; t: 2650
2740 | 2800 |  |  | 2752 | 2800 |  |  | 2747 | 2800 |  |  | 2788 | 2800 |  | D: 2220; J: 2800; C: 2300; d: 2800; H: 2762; t: 2800
2940 | 3000 |  |  | 2952 | 3000 |  |  | 2947 | 3000 |  |  | 2988 | 3000 |  | D: 2420; J: 3000; C: 2500; d: 3000; H: 2962; t: 3000
3090 | 3150 |  |  | 3102 | 3150 |  |  | 3097 | 3150 |  |  | 3138 | 3150 |  | D: 2570; J: 3150; C: 2650; d: 3150; H: 3112; t: 3150
3290 | 3350 |  |  | 3302 | 3350 |  |  | 3297 | 3350 |  |  | 3338 | 3350 |  | D: 2770; J: 3350; C: 2850; d: 3350; H: 3312; t: 3350
3490 | 3550 |  |  | 3502 | 3550 |  |  | 3497 | 3550 |  |  | 3538 | 3550 |  | D: 2970; J: 3550; C: 3050; d: 3550; H: 3512; t: 3550
3690 | 3750 |  |  | 3702 | 3750 |  |  | 3697 | 3750 |  |  | 3738 | 3750 |  | D: 3170; J: 3750; C: 3250; d: 3750; H: 3712; t: 3750
3940 | 4000 |  |  | 3952 | 4000 |  |  | 3947 | 4000 |  |  | 3988 | 4000 |  | D: 3420; J: 4000; C: 3500; d: 4000; H: 3962; t: 4000
4190 | 4250 |  |  | 4202 | 4250 |  |  | 4197 | 4250 |  |  | 4238 | 4250 |  | D: 3670; J: 4250; C: 3750; d: 4250; H: 4212; t: 4250
4440 | 4500 |  |  | 4452 | 4500 |  |  | 4447 | 4500 |  |  | 4488 | 4500 |  | D: 3920; J: 4500; C: 4000; d: 4500; H: 4462; t: 4500
4690 | 4750 |  |  | 4702 | 4750 |  |  | 4697 | 4750 |  |  | 4738 | 4750 |  | D: 4170; J: 4750; C: 4250; d: 4750; H: 4712; t: 4750
4940 | 5000 |  |  | 4952 | 5000 |  |  | 4947 | 5000 |  |  | 4988 | 5000 |  | D: 4420; J: 5000; C: 4500; d: 5000; H: 4962; t: 5000
5240 | 5300 |  |  | 5252 | 5300 |  |  | 5247 | 5300 |  |  | 5288 | 5300 |  | D: 4720; J: 5300; C: 4800; d: 5300; H: 5262; t: 5300
5540 | 5600 |  |  | 5552 | 5600 |  |  | 5547 | 5600 |  |  | 5588 | 5600 |  | D: 5020; J: 5600; C: 5100; d: 5600; H: 5562; t: 5600
5940 | 6000 |  |  | 5952 | 6000 |  |  | 5947 | 6000 |  |  | 5988 | 6000 |  | D: 5420; J: 6000; C: 5500; d: 6000; H: 5962; t: 6000
6240 | 6300 |  |  | 6252 | 6300 |  |  | 6247 | 6300 |  |  | 6288 | 6300 |  | D: 5720; J: 6300; C: 5800; d: 6300; H: 6262; t: 6300
6640 | 6700 |  |  | 6652 | 6700 |  |  | 6647 | 6700 |  |  | 6688 | 6700 |  | D: 6120; J: 6700; C: 6200; d: 6700; H: 6662; t: 6700
7040 | 7100 |  |  | 7052 | 7100 |  |  | 7047 | 7100 |  |  | 7088 | 7100 |  | D: 6520; J: 7100; C: 6600; d: 7100; H: 7062; t: 7100
7440 | 7500 |  |  | 7452 | 7500 |  |  | 7447 | 7500 |  |  | 7488 | 7500 |  | D: 6920; J: 7500; C: 7000; d: 7500; H: 7462; t: 7500
7940 | 8000 |  |  | 7952 | 8000 |  |  | 7947 | 8000 |  |  | 7988 | 8000 |  | D: 7420; J: 8000; C: 7500; d: 8000; H: 7962; t: 8000
8440 | 8500 |  |  | 8452 | 8500 |  |  | 8447 | 8500 |  |  | 8488 | 8500 |  | D: 7920; J: 8500; C: 8000; d: 8500; H: 8462; t: 8500
8940 | 9000 |  |  | 8952 | 9000 |  |  | 8947 | 9000 |  |  | 8988 | 9000 |  | D: 8420; J: 9000; C: 8500; d: 9000; H: 8962; t: 9000
9440 | 9500 |  |  | 9452 | 9500 |  |  | 9447 | 9500 |  |  | 9488 | 9500 |  | D: 8920; J: 9500; C: 9000; d: 9500; H: 9462; t: 9500
9940 | 10000 |  |  | 9952 | 10000 |  |  | 9947 | 10000 |  |  | 9988 | 10000 |  | D: 9420; J: 10000; C: 9500; d: 10000; H: 9962; t: 10000
10540 | 10600 |  |  | 10552 | 10600 |  |  | 10547 | 10600 |  |  | 10588 | 10600 |  | D: 10020; J: 10600; C: 10100; d: 10600; H: 10562; t: 10600
11140 | 11200 |  |  | 11152 | 11200 |  |  | 11147 | 11200 |  |  | 11188 | 11200 |  | D: 10620; J: 11200; C: 10700; d: 11200; H: 11162; t: 11200
11740 | 11800 |  |  | 11752 | 11800 |  |  | 11747 | 11800 |  |  | 11788 | 11800 |  | D: 11220; J: 11800; C: 11300; d: 11800; H: 11762; t: 11800
12440 | 12500 |  |  | 12452 | 12500 |  |  | 12447 | 12500 |  |  | 12488 | 12500 |  | D: 11920; J: 12500; C: 12000; d: 12500; H: 12462; t: 12500
13140 | 13200 |  |  | 13152 | 13200 |  |  | 13147 | 13200 |  |  | 13188 | 13200 |  | D: 12620; J: 13200; C: 12700; d: 13200; H: 13162; t: 13200
13940 | 14000 |  |  | 13952 | 14000 |  |  | 13947 | 14000 |  |  | 13988 | 14000 |  | D: 13420; J: 14000; C: 13500; d: 14000; H: 13962; t: 14000
14940 | 15000 |  |  | 14952 | 15000 |  |  | 14947 | 15000 |  |  | 14988 | 15000 |  | D: 14420; J: 15000; C: 14500; d: 15000; H: 14962; t: 15000
15940 | 16000 |  |  | 15952 | 16000 |  |  | 15947 | 16000 |  |  | 15988 | 16000 |  | D: 15420; J: 16000; C: 15500; d: 16000; H: 15962; t: 16000
16940 | 17000 |  |  | 16952 | 17000 |  |  | 16947 | 17000 |  |  | 16988 | 17000 |  | D: 16420; J: 17000; C: 16500; d: 17000; H: 16962; t: 17000
17940 | 18000 |  |  | 17952 | 18000 |  |  | 17947 | 18000 |  |  | 17988 | 18000 |  | D: 17420; J: 18000; C: 17500; d: 18000; H: 17962; t: 18000
18940 | 19000 |  |  | 18952 | 19000 |  |  | 18947 | 19000 |  |  | 18988 | 19000 |  | D: 18420; J: 19000; C: 18500; d: 19000; H: 18962; t: 19000
19940 | 20000 |  |  | 19952 | 20000 |  |  | 19947 | 20000 |  |  | 19988 | 20000 |  | D: 19420; J: 20000; C: 19500; d: 20000; H: 19962; t: 20000
21140 | 21200 |  |  | 21152 | 21200 |  |  | 21147 | 21200 |  |  | 21188 | 21200 |  | D: 20620; J: 21200; C: 20700; d: 21200; H: 21162; t: 21200
22340 | 22400 |  |  | 22352 | 22400 |  |  | 22347 | 22400 |  |  | 22388 | 22400 |  | D: 21820; J: 22400; C: 21900; d: 22400; H: 22362; t: 22400
23540 | 23600 |  |  | 23552 | 23600 |  |  | 23547 | 23600 |  |  | 23588 | 23600 |  | D: 23020; J: 23600; C: 23100; d: 23600; H: 23562; t: 23600
24940 | 25000 |  |  | 24952 | 25000 |  |  | 24947 | 25000 |  |  | 24988 | 25000 |  | D: 24420; J: 25000; C: 24500; d: 25000; H: 24962; t: 25000
26440 | 26500 |  |  | 26452 | 26500 |  |  | 26447 | 26500 |  |  | 26488 | 26500 |  | D: 25920; J: 26500; C: 26000; d: 26500; H: 26462; t: 26500
27940 | 28000 |  |  | 27952 | 28000 |  |  | 27947 | 28000 |  |  | 27988 | 28000 |  | D: 27420; J: 28000; C: 27500; d: 28000; H: 27962; t: 28000
29940 | 30000 |  |  | 29952 | 30000 |  |  | 29947 | 30000 |  |  | 29988 | 30000 |  | D: 29420; J: 30000; C: 29500; d: 30000; H: 29962; t: 30000
31440 | 31500 |  |  | 31452 | 31500 |  |  | 31447 | 31500 |  |  | 31488 | 31500 |  | D: 30920; J: 31500; C: 31000; d: 31500; H: 31462; t: 31500
33440 | 33500 |  |  | 33452 | 33500 |  |  | 33447 | 33500 |  |  | 33488 | 33500 |  | D: 32920; J: 33500; C: 33000; d: 33500; H: 33462; t: 33500
35440 | 35500 |  |  | 35452 | 35500 |  |  | 35447 | 35500 |  |  | 35488 | 35500 |  | D: 34920; J: 35500; C: 35000; d: 35500; H: 35462; t: 35500
37440 | 37500 |  |  | 37452 | 37500 |  |  | 37447 | 37500 |  |  | 37488 | 37500 |  | D: 36920; J: 37500; C: 37000; d: 37500; H: 37462; t: 37500
39940 | 40000 |  |  | 39952 | 40000 |  |  | 39947 | 40000 |  |  | 39988 | 40000 |  | D: 39420; J: 40000; C: 39500; d: 40000; H: 39962; t: 40000
42440 | 42500 |  |  | 42452 | 42500 |  |  | 42447 | 42500 |  |  | 42488 | 42500 |  | D: 41920; J: 42500; C: 42000; d: 42500; H: 42462; t: 42500
44940 | 45000 |  |  | 44952 | 45000 |  |  | 44947 | 45000 |  |  | 44988 | 45000 |  | D: 44420; J: 45000; C: 44500; d: 45000; H: 44962; t: 45000
47440 | 47500 |  |  | 47452 | 47500 |  |  | 47447 | 47500 |  |  | 47488 | 47500 |  | D: 46920; J: 47500; C: 47000; d: 47500; H: 47462; t: 47500
49940 | 50000 |  |  | 49952 | 50000 |  |  | 49947 | 50000 |  |  | 49988 | 50000 |  | D: 49420; J: 50000; C: 49500; d: 50000; H: 49962; t: 50000
52940 | 53000 |  |  | 52952 | 53000 |  |  | 52947 | 53000 |  |  | 52988 | 53000 |  | D: 52420; J: 53000; C: 52500; d: 53000; H: 52962; t: 53000
55940 | 56000 |  |  | 55952 | 56000 |  |  | 55947 | 56000 |  |  | 55988 | 56000 |  | D: 55420; J: 56000; C: 55500; d: 56000; H: 55962; t: 56000
59940 | 60000 |  |  | 59952 | 60000 |  |  | 59947 | 60000 |  |  | 59988 | 60000 |  | D: 59420; J: 60000; C: 59500; d: 60000; H: 59962; t: 60000
62940 | 63000 |  |  | 62952 | 63000 |  |  | 62947 | 63000 |  |  | 62988 | 63000 |  | D: 62420; J: 63000; C: 62500; d: 63000; H: 62962; t: 63000
66940 | 67000 |  |  | 66952 | 67000 |  |  | 66947 | 67000 |  |  | 66988 | 67000 |  | D: 66420; J: 67000; C: 66500; d: 67000; H: 66962; t: 67000
70940 | 71000 |  |  | 70952 | 71000 |  |  | 70947 | 71000 |  |  | 70988 | 71000 |  | D: 70420; J: 71000; C: 70500; d: 71000; H: 70962; t: 71000
74940 | 75000 |  |  | 74952 | 75000 |  |  | 74947 | 75000 |  |  | 74988 | 75000 |  | D: 74420; J: 75000; C: 74500; d: 75000; H: 74962; t: 75000
79940 | 80000 |  |  | 79952 | 80000 |  |  | 79947 | 80000 |  |  | 79988 | 80000 |  | D: 79420; J: 80000; C: 79500; d: 80000; H: 79962; t: 80000
84940 | 85000 |  |  | 84952 | 85000 |  |  | 84947 | 85000 |  |  | 84988 | 85000 |  | D: 84420; J: 85000; C: 84500; d: 85000; H: 84962; t: 85000
89940 | 90000 |  |  | 89952 | 90000 |  |  | 89947 | 90000 |  |  | 89988 | 90000 |  | D: 89420; J: 90000; C: 89500; d: 90000; H: 89962; t: 90000
94940 | 95000 |  |  | 94952 | 95000 |  |  | 94947 | 95000 |  |  | 94988 | 95000 |  | D: 94420; J: 95000; C: 94500; d: 95000; H: 94962; t: 95000
99940 | 100000 |  |  | 99952 | 100000 |  |  | 99947 | 100000 |  |  | 99988 | 100000 |  | D: 99420; J: 100000; C: 99500; d: 100000; H: 99962; t: 100000
105940 | 106000 |  |  | 105952 | 106000 |  |  | 105947 | 106000 |  |  | 105988 | 106000 |  | D: 105420; J: 106000; C: 105500; d: 106000; H: 105962; t: 106000
111940 | 112000 |  |  | 111952 | 112000 |  |  | 111947 | 112000 |  |  | 111988 | 112000 |  | D: 111420; J: 112000; C: 111500; d: 112000; H: 111962; t: 112000
117940 | 118000 |  |  | 117952 | 118000 |  |  | 117947 | 118000 |  |  | 117988 | 118000 |  | D: 117420; J: 118000; C: 117500; d: 118000; H: 117962; t: 118000
124940 | 125000 |  |  | 124952 | 125000 |  |  | 124947 | 125000 |  |  | 124988 | 125000 |  | D: 124420; J: 125000; C: 124500; d: 125000; H: 124962; t: 125000
131940 | 132000 |  |  | 131952 | 132000 |  |  | 131947 | 132000 |  |  | 131988 | 132000 |  | D: 131420; J: 132000; C: 131500; d: 132000; H: 131962; t: 132000
139940 | 140000 |  |  | 139952 | 140000 |  |  | 139947 | 140000 |  |  | 139988 | 140000 |  | D: 139420; J: 140000; C: 139500; d: 140000; H: 139962; t: 140000
149940 | 150000 |  |  | 149952 | 150000 |  |  | 149947 | 150000 |  |  | 149988 | 150000 |  | D: 149420; J: 150000; C: 149500; d: 150000; H: 149962; t: 150000
159940 | 160000 |  |  | 159952 | 160000 |  |  | 159947 | 160000 |  |  | 159988 | 160000 |  | D: 159420; J: 160000; C: 159500; d: 160000; H: 159962; t: 160000
169940 | 170000 |  |  | 169952 | 170000 |  |  | 169947 | 170000 |  |  | 169988 | 170000 |  | D: 169420; J: 170000; C: 169500; d: 170000; H: 169962; t: 170000
179940 | 180000 |  |  | 179952 | 180000 |  |  | 179947 | 180000 |  |  | 179988 | 180000 |  | D: 179420; J: 180000; C: 179500; d: 180000; H: 179962; t: 180000
189940 | 190000 |  |  | 189952 | 190000 |  |  | 189947 | 190000 |  |  | 189988 | 190000 |  | D: 189420; J: 190000; C: 189500; d: 190000; H: 189962; t: 190000
199940 | 200000 |  |  | 199952 | 200000 |  |  | 199947 | 200000 |  |  | 199988 | 200000 |  | D: 199420; J: 200000; C: 199500; d: 200000; H: 199962; t: 200000
211940 | 212000 |  |  | 211952 | 212000 |  |  | 211947 | 212000 |  |  | 211988 | 212000 |  | D: 211420; J: 212000; C: 211500; d: 212000; H: 211962; t: 212000
223940 | 224000 |  |  | 223952 | 224000 |  |  | 223947 | 224000 |  |  | 223988 | 224000 |  | D: 223420; J: 224000; C: 223500; d: 224000; H: 223962; t: 224000
235940 | 236000 |  |  | 235952 | 236000 |  |  | 235947 | 236000 |  |  | 235988 | 236000 |  | D: 235420; J: 236000; C: 235500; d: 236000; H: 235962; t: 236000
249940 | 250000 |  |  | 249952 | 250000 |  |  | 249947 | 250000 |  |  | 249988 | 250000 |  | D: 249420; J: 250000; C: 249500; d: 250000; H: 249962; t: 250000
264940 | 265000 |  |  | 264952 | 265000 |  |  | 264947 | 265000 |  |  | 264988 | 265000 |  | D: 264420; J: 265000; C: 264500; d: 265000; H: 264962; t: 265000
279940 | 280000 |  |  | 279952 | 280000 |  |  | 279947 | 280000 |  |  | 279988 | 280000 |  | D: 279420; J: 280000; C: 279500; d: 280000; H: 279962; t: 280000
299940 | 300000 |  |  | 299952 | 300000 |  |  | 299947 | 300000 |  |  | 299988 | 300000 |  | D: 299420; J: 300000; C: 299500; d: 300000; H: 299962; t: 300000
314940 | 315000 |  |  | 314952 | 315000 |  |  | 314947 | 315000 |  |  | 314988 | 315000 |  | D: 314420; J: 315000; C: 314500; d: 315000; H: 314962; t: 315000
334940 | 335000 |  |  | 334952 | 335000 |  |  | 334947 | 335000 |  |  | 334988 | 335000 |  | D: 334420; J: 335000; C: 334500; d: 335000; H: 334962; t: 335000
354940 | 355000 |  |  | 354952 | 355000 |  |  | 354947 | 355000 |  |  | 354988 | 355000 |  | D: 354420; J: 355000; C: 354500; d: 355000; H: 354962; t: 355000
374940 | 375000 |  |  | 374952 | 375000 |  |  | 374947 | 375000 |  |  | 374988 | 375000 |  | D: 374420; J: 375000; C: 374500; d: 375000; H: 374962; t: 375000
399940 | 400000 |  |  | 399952 | 400000 |  |  | 399947 | 400000 |  |  | 399988 | 400000 |  | D: 399420; J: 400000; C: 399500; d: 400000; H: 399962; t: 400000
424940 | 425000 |  |  | 424952 | 425000 |  |  | 424947 | 425000 |  |  | 424988 | 425000 |  | D: 424420; J: 425000; C: 424500; d: 425000; H: 424962; t: 425000
449940 | 450000 |  |  | 449952 | 450000 |  |  | 449947 | 450000 |  |  | 449988 | 450000 |  | D: 449420; J: 450000; C: 449500; d: 450000; H: 449962; t: 450000
474940 | 475000 |  |  | 474952 | 475000 |  |  | 474947 | 475000 |  |  | 474988 | 475000 |  | D: 474420; J: 475000; C: 474500; d: 475000; H: 474962; t: 475000
499940 | 500000 |  |  | 499952 | 500000 |  |  | 499947 | 500000 |  |  | 499988 | 500000 |  | D: 499420; J: 500000; C: 499500; d: 500000; H: 499962; t: 500000
529940 | 530000 |  |  | 529952 | 530000 |  |  | 529947 | 530000 |  |  | 529988 | 530000 |  | D: 529420; J: 530000; C: 529500; d: 530000; H: 529962; t: 530000
559940 | 560000 |  |  | 559952 | 560000 |  |  | 559947 | 560000 |  |  | 559988 | 560000 |  | D: 559420; J: 560000; C: 559500; d: 560000; H: 559962; t: 560000
599940 | 600000 |  |  | 599952 | 600000 |  |  | 599947 | 600000 |  |  | 599988 | 600000 |  | D: 599420; J: 600000; C: 599500; d: 600000; H: 599962; t: 600000
629940 | 630000 |  |  | 629952 | 630000 |  |  | 629947 | 630000 |  |  | 629988 | 630000 |  | D: 629420; J: 630000; C: 629500; d: 630000; H: 629962; t: 630000
669940 | 670000 |  |  | 669952 | 670000 |  |  | 669947 | 670000 |  |  | 669988 | 670000 |  | D: 669420; J: 670000; C: 669500; d: 670000; H: 669962; t: 670000
709940 | 710000 |  |  | 709952 | 710000 |  |  | 709947 | 710000 |  |  | 709988 | 710000 |  | D: 709420; J: 710000; C: 709500; d: 710000; H: 709962; t: 710000
749940 | 750000 |  |  | 749952 | 750000 |  |  | 749947 | 750000 |  |  | 749988 | 750000 |  | D: 749420; J: 750000; C: 749500; d: 750000; H: 749962; t: 750000
799940 | 800000 |  |  | 799952 | 800000 |  |  | 799947 | 800000 |  |  | 799988 | 800000 |  | D: 799420; J: 800000; C: 799500; d: 800000; H: 799962; t: 800000
849940 | 850000 |  |  | 849952 | 850000 |  |  | 849947 | 850000 |  |  | 849988 | 850000 |  | D: 849420; J: 850000; C: 849500; d: 850000; H: 849962; t: 850000
899940 | 900000 |  |  | 899952 | 900000 |  |  | 899947 | 900000 |  |  | 899988 | 900000 |  | D: 899420; J: 900000; C: 899500; d: 900000; H: 899962; t: 900000
949940 | 950000 |  |  | 949952 | 950000 |  |  | 949947 | 950000 |  |  | 949988 | 950000 |  | D: 949420; J: 950000; C: 949500; d: 950000; H: 949962; t: 950000
999940 | 1000000 |  |  | 999952 | 1000000 |  |  | 999947 | 1000000 |  |  | 999988 | 1000000 |  | D: 999420; J: 1000000; C: 999500; d: 1000000; H: 999962; t: 1000000
d | 正の最小値 | 決定値
16.5 | 3.5 | 20
差 | R10
-16.4 | 0.1
-16.375 | 0.125
-16.34 | 0.16
-16.3 | 0.2
-16.25 | 0.25
-16.185 | 0.315
-16.1 | 0.4
-16 | 0.5
-15.87 | 0.63
-15.7 | 0.8
-15.5 | 1
-15.25 | 1.25
-14.9 | 1.6
-14.5 | 2
-14 | 2.5
-13.35 | 3.15
-12.5 | 4
-11.5 | 5
-10.2 | 6.3
-8.5 | 8
-6.5 | 10
-4 | 12.5
-0.5 | 16
3.5 | 20
8.5 | 25
15 | 31.5
23.5 | 40
33.5 | 50
46.5 | 63
63.5 | 80
83.5 | 100
108.5 | 125
143.5 | 160
183.5 | 200
233.5 | 250
298.5 | 315
383.5 | 400
483.5 | 500
613.5 | 630
783.5 | 800
983.5 | 1000
1233.5 | 1250
1583.5 | 1600
1983.5 | 2000
2483.5 | 2500
3133.5 | 3150
3983.5 | 4000
4983.5 | 5000
6283.5 | 6300
7983.5 | 8000
9983.5 | 10000
12483.5 | 12500
15983.5 | 16000
19983.5 | 20000
24983.5 | 25000
31483.5 | 31500
39983.5 | 40000
49983.5 | 50000
62983.5 | 63000
79983.5 | 80000
99983.5 | 100000

## リリースノート
リリースノート |  | Version |  | 以下のどれかに該当する場合をbeta版としています。
1.計算式等計算するうえにおいて必要な条件がわからないかつ、その後の計算に非常に大きく響く場合
2020/05/15 | 作成,公開 | 1.01.0 |  | 2.上記に該当する曖昧な値を計算に使用する部分がある場合
2020/05/16 | リリースノート作成 | 1.01.1 |  | 3.出力される値が正確であることが保証できない場合
2020/05/16 | 8章部分第Ⅰ軸,第Ⅱ軸の計算シートの実装 | 1.02.0 |  | 4.未完成部分
2020/05/16 | 全てのシートにおいて計算式微修正 | 1.02.1
2020/05/16 | 全てのシートにおいて計算式微修正 | 1.02.2
2020/05/18 | beta版第Ⅲ軸,beta版自重シート実装 | 1.03.0
2020/05/19 | 第Ⅰ軸,第Ⅱ軸シート微修正 | 1.03.1
2020/05/19 | 正式版クランクアームシート実装 | 1.04.0
2020/05/19 | 9章実装予告 | 1.04.1
2020/05/20 | 9章実装の長期延期の決定 | 1.04.2
2020/05/20 | beta版A歯車&C歯車シート実装 | 1.05.0
2020/05/24 | 全シートにおける円周率の関数化 | 1.05.1
2020/05/24 | beta版A歯車&C歯車シートにコメントの挿入 | 1.05.2
2020/05/24 | beta版B歯車実装 | 1.06.0
2020/05/25 | beta版B歯車追加実装 | 1.06.1
2020/05/25 | D歯車実装予告 | 1.06.2
2020/05/26 | beta版D歯車シート実装 | 1.07.0
2020/05/26 | 正式版B歯車シート実装 | 1.07.1
2020/05/26 | 11章実装予告 | 1.07.2
2020/05/26 | beta版例題11.1シート実装 | 1.08.0
2020/05/27 | 6章修正 | 1.09.0
2020/05/27 | beta版例題11.1シート追加実装 | 1.09.1
2020/06/02 | beta版例題11.3シート実装 | 1.10.0
2020/06/09 | 例題7.1~7.4微修正 | 1.10.1
2020/06/17 | 7章地殻変動 | 1.11.0
2020/06/19 | 7章自動化率向上 | 1.11.1
2020/07/09 | 8章alpha版プロジェクト始動 | 1.11.2
2020/07/10 | 8章alpha版実装 | 1.12.0
2020/07/11 | 自重微調整 | 1.12.1
2020/07/12 | 第Ⅲ軸修正 | 1.12.2
2020/07/13 | 第Ⅲ軸微調整 | 1.12.3
2020/08/12 | 10章微修正 | 1.12.4
2020/08/21 | B歯車微修正 | 1.12.5
2020/09/06 | 参考:かみ合い率の追加 | 1.12.6
2020/09/06 | 2,3章、4,5章微修正 | 1.12.7
2020/09/09 | 自重シートの密度にメモを追加 | 1.12.8
2020/10/07 | 全シートにおける条件分岐の完全自動化 | 1.12.9
2020/10/07 | D歯車正式版リリース | 1.13.0
2020/10/09 | 付表シートの実装 | 1.13.1
2020/10/12 | メートルねじ表実装 | 1.13.2
2020/10/12 | 標準数自動選択機能の実験実装開始 | 1.13.3
2020/10/13 | メートルねじ自動選択機能の順次実装開始 | 1.13.4
2020/10/13 | 計算値から各表の値の自動抽出機能順次実装開始 | 1.13.5
2020/10/13 | 2章実装 | 1.14.0
2020/10/16 | 主要教科書掲載表実装 | 1.14.1
2020/10/17 | 例題11.2正式版リリース | 1.15.0
2020/10/17 | 例題11.3正式版リリース | 1.15.1
2020/10/17 | 8章キー板の寸法自動選択機能の実装 | 1.15.2
2020/10/17 | 9章正式実装 | 1.15.3
2020/10/17 | 例題11.1正式版リリース | 1.15.4
2020/10/24 | 自動算出ミス修正 | 1.15.5
2020/10/25 | 11章自動算出調整 | 1.15.6
2020/10/26 | 例題11.3上縁側長さの自動決定修正 | 1.15.7 | 修正レポート:組み立て時にフレームの外にフランジ軸受けが飛び出さないように修正
2020/10/30 | dwの参照先ミス修正 | 1.15.8
2020-10-30 | 自動計算設定ミス修正 | 1.15.9
2020/10/30 | 歯車のモジュール自動選択設定ミス修正 | 1.16.0
2021/01/10 | DBの値が表の外に出た際でもエラーにならないように修正 | 1.16.1